## 分部分项工程量清单与计价审核表
分部分项工程量清单
工程名称：国家电子信息产品质量监督检验中心A号综合楼实验室加固及装修改造一期（场地土建、装修改造）
序号 | 项目编码 | 项 目 名 称 | 单位 | 工程量
土建工程 |  |  |  |  | 单项工程(17房屋建筑与装饰)
房屋建筑与装饰工程 |  |  |  |  | 单位工程(17房屋建筑与装饰)
加固改造 |  |  |  |  | 分项工程(17房屋建筑与装饰)
样品通道基础
1 | 010101003001 | 挖沟槽土方 (1)样品通道基础 (2)人工挖三类土沟槽 (3)挖土深度2m内 | m3 | 9.746
2 | 010101004001 | 挖基坑土方 (1)样品通道基础 (2)人工挖三类土基坑 (3)挖土深度2m内 | m3 | 2
3 | 010503001001 | 基础梁 (1)混凝土种类（商品混凝土、现场拌制，泵送、非泵送）:泵送商品混凝土 (2)混凝土强度等级:C30 | m3 | 3.206
4 | 010103001001 | 回填方 (1)槽坑 (2)人工素土回填 | m3 | 8.54
5 | 010103002002 | 余方弃置 (1)挖沟槽三类土外弃 (2)人工装车 (3)自卸汽车外运 (4)弃土外运投标方自行考虑 | m3 | 1.93
6 | 010515001001 | 现浇构件钢筋 (1)钢筋种类、规格:三级钢 直径25mm | t | 0.603
本页小计：
分部分项工程量清单
工程名称：国家电子信息产品质量监督检验中心A号综合楼实验室加固及装修改造一期（场地土建、装修改造）
序号 | 项目编码 | 项 目 名 称 | 单位 | 工程量
7 | 010515001002 | 现浇构件钢筋 (1)钢筋种类、规格:三级钢 直径22mm | t | 0.109
8 | 010515001003 | 现浇构件钢筋 (1)钢筋种类、规格:三级钢 直径20mm | t | 0.177
9 | 010515001004 | 现浇构件钢筋 (1)钢筋种类、规格:HRB400EΦ10 | t | 0.197
10 | 010515001005 | 现浇构件钢筋 (1)钢筋种类、规格:HRB400EΦ8 | t | 0.075
11 | 010505003001 | 平板 (1)混凝土种类（商品混凝土、现场拌制，泵送、非泵送）:商品混凝土 (2)混凝土强度等级:C30 | m3 | 2.508
12 | 010515001006 | 现浇构件钢筋 (1)钢筋种类、规格:HRB400EΦ12 | t | 0.325
13 | 011101003002 | 细石混凝土楼地面 (1)样品通道基础细石混凝土找平 (2)找平厚度：40mm (3)强度：C25 | m2 | 9.86
14 | 010606013001 | 零星钢构件 (1)基础梁与墙柱20厚钢板锚固 (2)钢板规格：400*400*20mm | t | 0.1
15 | 010516002001 | 预埋铁件 (1)基础刚接螺栓 (2)Q345-M24柱脚锚栓，长680mm (3)72*72*20mm钢板 | t | 0.014
16 | 010603002001 | 空腹钢柱 | t | 0.099
本页小计：
分部分项工程量清单
工程名称：国家电子信息产品质量监督检验中心A号综合楼实验室加固及装修改造一期（场地土建、装修改造）
序号 | 项目编码 | 项 目 名 称 | 单位 | 工程量
(1)空腹钢柱（Q345） (2)钢柱与混凝土地梁刚接 (3)6厚钢板内壁
标高13.5梁板加固
17 | 011604003001 | 天棚抹灰面拆除 (1)碳纤维加固表面抹灰拆除 (2)平均拆除厚度：10mm | m2 | 299.92
18 | 011301001001 | 天棚抹灰 (1)碳纤维加固表面抹灰 (2)25mm水泥砂浆防护 (3)界面剂一道 | m2 | 299.92
19 | 010103002003 | 余方弃置 (1)天棚抹灰面拆除外运 (2)厚度10mm | m3 | 2.999
20 | 01B001 | 粘钢 (1)粘钢加固4mm厚 (2)构件刷除油污、清洗 (3)埋M8膨胀螺栓 (4)环氧树脂结构胶粘贴钢板 (5)刷防火涂料 (6)含粘钢加固所有工序人工、材料、机械费用 (7)具体工艺详结构加固设计总说明粘钢加固施工设计要求 | m2 | 6.269
21 | 01B003 | 粘钢 (1)粘钢加固6mm厚 (2)构件刷除油污、清洗 (3)埋M8膨胀螺栓 (4)环氧树脂结构胶粘贴钢板 (5)刷防火涂料 | m2 | 2.05
本页小计：
分部分项工程量清单
工程名称：国家电子信息产品质量监督检验中心A号综合楼实验室加固及装修改造一期（场地土建、装修改造）
序号 | 项目编码 | 项 目 名 称 | 单位 | 工程量
(6)含粘钢加固所有工序人工、材料、机械费用 (7)具体工艺详结构加固设计总说明粘钢加固施工设计要求
22 | 01B004 | 粘钢 (1)粘钢加固8mm厚 (2)构件刷除油污、清洗 (3)埋M8膨胀螺栓 (4)环氧树脂结构胶粘贴钢板 (5)刷防火涂料 (6)含粘钢加固所有工序人工、材料、机械费用 (7)具体工艺详结构加固设计总说明粘钢加固施工设计要求 | m2 | 48.36
23 | 01B002 | 碳纤维布 (1)碳纤维布加固（300gⅠ级） (2)粘贴部位表面铲除抹灰层,清洗 (3)涂刷基底树脂 (4)碳纤维织物敷在涂好粘结剂的基层上。 (5)碳纤维布表面均匀涂抹粘结剂。 (6)具体工艺详结构设计总说明碳纤维布加固施工技术要求 | m2 | 264.76
24 | 01B005 | 碳纤维布 (1)碳纤维布加固（200gⅠ级） (2)粘贴部位表面铲除抹灰层,清洗 (3)涂刷基底树脂 (4)碳纤维织物敷在涂好粘结剂的基层上。 (5)碳纤维布表面均匀涂抹粘结剂 | m2 | 114.84
本页小计：
分部分项工程量清单
工程名称：国家电子信息产品质量监督检验中心A号综合楼实验室加固及装修改造一期（场地土建、装修改造）
序号 | 项目编码 | 项 目 名 称 | 单位 | 工程量
。 (6)具体工艺详结构设计总说明碳纤维布加固施工技术要求
25 | 040307007001 | 其他钢构件 (1)梁底两侧通长布置加固 (2)角钢规格：L30*3、L30*4、L40*4、L100*8 | t | 1.541
26 | 010516002002 | 预埋铁件 (1)梁加固预埋板 (2)板规格：M20 | t | 0.221
27 | 040901008001 | 植筋 (1)梁加固植筋 (2)孔直径20mm (3)植筋深度400mm | 根 | 96
28 | 040901008002 | 植筋 (1)梁加固植筋 (2)孔直径20mm (3)植筋深度500mm | 根 | 24
房屋建筑与装饰工程 |  |  |  |  | 单位工程(17房屋建筑与装饰)
装饰 |  |  |  |  | 分项工程(17房屋建筑与装饰)
29 | 011601001001 | 砖（石）砌体拆除 (1)拆除200厚承重空心砖墙 | m3 | 3.964
30 | 011601001002 | 砖（石）砌体拆除 (1)拆除200厚承重空心砖墙 (2)开洞口尺寸：1200*2100mm | m3 | 0.504
31 | 011602002001 | 钢筋混凝土构件拆除 (1)拆除600高现浇钢筋砼圈梁、构造柱 | m3 | 1.94
本页小计：
分部分项工程量清单
工程名称：国家电子信息产品质量监督检验中心A号综合楼实验室加固及装修改造一期（场地土建、装修改造）
序号 | 项目编码 | 项 目 名 称 | 单位 | 工程量
32 | 010103002001 | 余方弃置 (1)拆除墙体垃圾外运 (2)人工装车 (3)自卸汽车运垃圾 (4)运距投标方自行考虑 | m3 | 9.612
33 | 010402001001 | 砌块墙 (1)200厚蒸压加气混凝土砌块墙 (2)砌块强度等级：A3.5 (3)专用砂浆强度：U650kg/m3 | m3 | 1.653
34 | 010503004001 | 圈梁 (1)硅酸钙板隔墙墙基脚 (2)100高，150宽C20素砼 | m3 | 0.107
35 | 011210006001 | 其他隔断 (1)150厚硅酸钙板隔墙 (2)100轻钢龙骨双层12厚普通纸面石膏板 (3)耐火极限：1h | m2 | 31.48
36 | 011604001001 | 平面抹灰层拆除 (1)拆除原羽毛球场楼地面 (2)平均厚度：40mm | m2 | 354.603
37 | 011101003001 | 细石混凝土楼地面 (1)检测室细石混凝土找平 (2)找平厚度：40mm (3)强度：C25 | m2 | 354.603
38 | 011101005001 | 自流坪楼地面 (1)浅灰色环氧自流平 (2)表面刷环氧树脂地坪漆一道 (3)环氧树脂地坪底漆两道 (4)环氧树脂地坪漆基层处理一道，连续成膜无漏涂 | m2 | 354.603
本页小计：
分部分项工程量清单审核书
工程名称：国家电子信息产品质量监督检验中心A号综合楼实验室加固及装修改造一期（场地土建、装修改造）
序号 | 项目编码 | 项 目 名 称 | 单位 | 工程量
(5)平均厚度：3mm
39 | 011102001001 | 石材楼地面 (1)四楼检测室门槛石 (2)25厚浅咖网大理石 (3)30厚1:3干硬性水泥砂浆结合层，表面撒水泥粉 (4)水泥砂浆一道 | m2 | 0.6
40 | 011604002001 | 立面抹灰层拆除 (1)拆除部位:内墙面 (2)抹灰层种类:水泥砂浆抹灰层 | m2 | 235.855
41 | 010103002005 | 余方弃置 (1)拆除原羽毛球场楼地面与内墙面抹灰 (2)楼地面平均拆除厚度40cm (3)内墙面平均拆除厚度20cm (4)人工装车 (5)自卸汽车运垃圾 (6)垃圾外运投标方自行考虑 | m3 | 18.901
42 | 011105006001 | 金属踢脚线 (1)检测室新砌砌块墙踢脚板 (2)1.2厚砂光蓝灰色无指纹不锈钢踢脚 (3)高度：50mm | m | 2.025
43 | 011201001001 | 墙面一般抹灰 (1)检测室内墙抹灰 (2)9厚1:0.5:3水泥石灰膏砂浆分遍抹平 | m2 | 360.054
44 | 011406001001 | 抹灰面油漆涂料 (1)检测室内墙涂料 (2)白色水性水泥漆 | m2 | 360.054
本页小计：
分部分项工程量清单
工程名称：国家电子信息产品质量监督检验中心A号综合楼实验室加固及装修改造一期（场地土建、装修改造）
序号 | 项目编码 | 项 目 名 称 | 单位 | 工程量
(3)2厚面层耐水腻子分遍抹平
45 | 010802001001 | 金属（塑钢）门 (1)铝合金玻璃组合门 (2)铝合金框平开门 (3)6厚钢化玻璃 | m2 | 7.2
46 | 010807001001 | 金属（塑钢、断桥）窗 (1)铝合金玻璃组合门 (2)铝合金框固定窗 (3)6厚钢化玻璃 | m2 | 22.5
安装工程 |  |  |  |  | 单项工程(17房屋建筑与装饰)
安装工程 |  |  |  |  | 单位工程(17安装)
强电工程 |  |  |  |  | 分项工程(17安装)
47 | 030404017001 | 配电箱 (1)配电箱 4APjc1 (2)悬挂嵌入安装 | 台 | 1
48 | 030404017002 | 配电箱 (1)配电箱 4APjc2 (2)悬挂嵌入安装 | 台 | 1
49 | 030411001001 | 配管 (1)焊接钢管敷设 砖、混凝土结构暗配 SC150 (2)防腐、油漆、接地 (3)配管凿槽、刨沟、凿孔（洞）及恢复 | m | 200
50 | 030411001002 | 配管 (1)焊接钢管敷设 砖、混凝土结构暗配 SC20 (2)防腐、油漆、接地 (3)配管凿槽、刨沟、凿孔（洞） | m | 37.84
分部分项工程量清单
工程名称：国家电子信息产品质量监督检验中心A号综合楼实验室加固及装修改造一期（场地土建、装修改造）
序号 | 项目编码 | 项 目 名 称 | 单位 | 工程量
及恢复
51 | 030411001003 | 配管 (1)钢管敷设(砖、混凝土结构明配 SC20 (2)防腐、油漆、接地 | m | 48.7
52 | 030411001004 | 配管 (1)焊接钢管敷设 砖、混凝土结构暗配 SC15 (2)防腐、油漆、接地 (3)配管凿槽、刨沟、凿孔（洞）及恢复 | m | 35.2
53 | 030411001005 | 配管 (1)焊接钢管敷设 砖、混凝土结构暗配 SC15 (2)防腐、油漆、接地 | m | 119.45
54 | 030411001006 | 配管 (1)金属软管敷设(DN15 每根长0.4m) | m | 11.6
55 | 030413001001 | 铁构件 (1)铁构件制作与安装(一般铁构件制作) (2)铁构件制作与安装(一般铁构件安装) | kg | 25.347
56 | 030408001001 | 电力电缆 (1)室内铜芯电力电缆敷设 WDZ-YJY-4X185+1X95 五芯电力电缆敷设 | m | 200
57 | 030408006001 | 电力电缆头 (1)电缆头 WDZ-YJY-4X185+1X95 | 个 | 2
58 | 030411004001 | 配线 | m | 983.77
本页小计：
分部分项工程量清单
工程名称：国家电子信息产品质量监督检验中心A号综合楼实验室加固及装修改造一期（场地土建、装修改造）
序号 | 项目编码 | 项 目 名 称 | 单位 | 工程量
(1)管内穿线 WDZ-BYJ-2.5
59 | 030412001001 | 普通灯具 (1)应急LED办公吊灯 71W | 套 | 18
60 | 030412001002 | 普通灯具 (1)灰白色LED办公吊灯 71W | 套 | 6
61 | 030412001003 | 普通灯具 (1)吸顶灯22W 节能灯 | 套 | 2
62 | 030412001004 | 普通灯具 (1)应急吸顶灯 22W | 套 | 3
63 | 030412004001 | 装饰灯 (1)安全出口指示灯(应急型) 3W | 套 | 3
64 | 030412004002 | 装饰灯 (1)疏散通道诱导灯(应急型) 3W | 套 | 4
65 | 030404034001 | 照明开关 (1)单联单控开关 250V/10A | 个
66 | 030404034002 | 照明开关 (1)延时开关 | 个 | 1
67 | 030404034003 | 照明开关 (1)单联双控开关 250V/10A | 个 | 3
68 | 030404034004 | 照明开关 (1)双联单控开关 250V/10A | 个 | 1
69 | 030404034005 | 照明开关 (1)三联单控开关 250V/10A | 个 | 1
70 | 030404035001 | 插座 (1)墙面三相插座(安全型) 400V/16A | 个 | 2
71 | 030411006001 | 接线盒 | 个 | 8
本页小计：
分部分项工程量清单
工程名称：国家电子信息产品质量监督检验中心A号综合楼实验室加固及装修改造一期（场地土建、装修改造）
序号 | 项目编码 | 项 目 名 称 | 单位 | 工程量
(1)开关、插座盒
72 | 030411006002 | 接线盒 (1)灯头盒 | 个 | 29
原空调移位拆、装
73 | 030701003001 | 空调器 (1)拆、装落地式空调器(成套设备) | 台 | 1
火灾报警工程 |  |  |  |  | 分项工程(17安装)
74 | 030904008001 | 模块(模块箱) (1)消防接线箱 | 台 | 1
75 | 030411001007 | 配管 (1)焊接钢管敷设 砖、混凝土结构暗配 SC20 (2)防腐、油漆、接地 (3)配管凿槽、刨沟、凿孔（洞）及恢复 | m | 210.82
76 | 030411004002 | 配线 (1)管内穿线 WDZN-RVVP-2*1.5 | m | 66.32
77 | 030411004003 | 配线 (1)管内穿线 WDZN-RVS-2*1.5 | m | 147.5
78 | 030411004004 | 配线 (1)管内穿线 WDZN-RV-2.5 | m | 174.08
79 | 030904003001 | 按钮 (1)手动报警按钮(带消防电话插口) | 个 | 3
80 | 030904007001 | 消防广播(扬声器) (1)扬声器（明装）3W | 个 | 4
81 | 030904005001 | 声光报警器 | 个 | 4
本页小计：
分部分项工程量清单
工程名称：国家电子信息产品质量监督检验中心A号综合楼实验室加固及装修改造一期（场地土建、装修改造）
序号 | 项目编码 | 项 目 名 称 | 单位 | 工程量
(1)声光报警器
82 | 030904001001 | 点型探测器 (1)点型感烟探测器（带地址码） | 个 | 19
83 | 030904008002 | 模块(模块箱) (1)监视模块 | 个 | 6
84 | 030904008003 | 模块(模块箱) (1)控制模块 | 个 | 6
85 | 030904008004 | 模块(模块箱) (1)总线短路隔离器 | 个 | 1
86 | 030411006003 | 接线盒 (1)接线盒安装(暗装接线盒) | 个 | 30
87 | 030904003002 | 按钮 (1)消火栓报警按钮 | 个 | 4
88 | 030905001001 | 自动报警系统调试 (1)火灾事故广播、消防通信系统调试(广播喇叭及音箱、电话插孔) | 系统 | 7
89 | 030905003001 | 防火控制装置调试 (1)防火控制装置调试(切断非消防电源调试) | 个 | 2
90 | 03B001 | 消防控制装置 (1)消防控制装置接线(电动防火门、防火卷帘门、消防设施电控箱) | 台 | 2
91 | 03B002 | 消防控制装置 (1)消防控制装置接线(水流指示器) | 台 | 1
92 | 03B003 | 消防控制装置 (1)消防控制装置接线(信号闸阀) | 台 | 1
消火栓工程 |  |  |  |  | 分项工程(17安装)
本页小计：
分部分项工程量清单
工程名称：国家电子信息产品质量监督检验中心A号综合楼实验室加固及装修改造一期（场地土建、装修改造）
序号 | 项目编码 | 项 目 名 称 | 单位 | 工程量
93 | 030901010001 | 室内消火栓 (1)SG32A65型单栓消火栓箱（箱内配 SN65消火栓一只,25米长Φ65麻质衬胶水龙带一条,QZ19水枪一把, 报警按钮及指示灯一只） | 套 | 2
94 | 030901002001 | 消火栓钢管 (1)内外壁热浸镀锌钢管(沟槽连接) DN100 (2)管道、管件及管卡安装 (3)水压试验、水冲洗 | m | 57.75
95 | 030901002002 | 消火栓钢管 (1)内外壁热浸镀锌钢管(沟槽连接) DN70 (2)管道、管件及管卡安装 (3)水压试验、水冲洗 | m | 8.95
96 | 030413003001 | 打洞(孔) (1)混凝土楼板钻孔(钻孔直径108mm以内) (2)堵洞(公称直径100mm以内) | 个 | 2
97 | 031201001001 | 管道刷油 (1)管道刷油(调和漆 两遍) | m2 | 22.5
98 | 031002001001 | 管道支架 (1)管道支架制作、安装 | kg | 34.57
99 | 031201003001 | 金属结构刷油 (1)手工除锈(一般钢结构 轻锈) (2)一般钢结构(调和漆 两遍) (3)一般钢结构(红丹防锈漆 两遍) | kg | 34.57
100 | 031003003001 | 法兰阀门 (1)铜芯闸阀（沟槽连接） DN100 | 个 | 5
本页小计：
分部分项工程量清单
工程名称：国家电子信息产品质量监督检验中心A号综合楼实验室加固及装修改造一期（场地土建、装修改造）
序号 | 项目编码 | 项 目 名 称 | 单位 | 工程量
101 | 030905002001 | 水灭火控制装置调试 (1)水灭火控制装置调试(消火栓灭火系统) | 点 | 2
拆除原有消防管道
102 | 030901002003 | 消火栓钢管 (1)拆除原有消防栓钢管 DN100 | m | 56.73
自动喷淋工程 |  |  |  |  | 分项工程(17安装)
103 | 030901001001 | 水喷淋钢管 (1)内外壁热浸镀锌钢管(螺纹连接) DN25 (2)管道、管件及管卡安装 (3)水压试验、水冲洗 | m | 63.68
104 | 030901001002 | 水喷淋钢管 (1)内外壁热浸镀锌钢管(螺纹连接) DN32 (2)管道、管件及管卡安装 (3)水压试验、水冲洗 | m | 22
105 | 030901001003 | 水喷淋钢管 (1)内外壁热浸镀锌钢管(螺纹连接) DN40 (2)管道、管件及管卡安装 (3)水压试验、水冲洗 | m | 5
106 | 030901001004 | 水喷淋钢管 (1)内外壁热浸镀锌钢管(螺纹连接) DN50 (2)管道、管件及管卡安装 (3)水压试验、水冲洗 | m | 38.42
107 | 030901001005 | 水喷淋钢管 (1)内外壁热浸镀锌钢管(沟槽连接 | m | 8.98
本页小计：
分部分项工程量清单
工程名称：国家电子信息产品质量监督检验中心A号综合楼实验室加固及装修改造一期（场地土建、装修改造）
序号 | 项目编码 | 项 目 名 称 | 单位 | 工程量
) DN80 (2)管道、管件及管卡安装 (3)水压试验、水冲洗
108 | 030901001006 | 水喷淋钢管 (1)内外壁热浸镀锌钢管(沟槽连接) DN100 (2)管道、管件及管卡安装 (3)水压试验、水冲洗 | m | 13.88
109 | 030901001007 | 水喷淋钢管 (1)内外壁热浸镀锌钢管(沟槽连接) DN150 (2)管道、管件及管卡安装 (3)水压试验、水冲洗 | m | 4.5
110 | 031201001002 | 管道刷油 (1)管道刷油(调和漆 两遍) | m2 | 26
111 | 031002001002 | 管道支架 (1)管道支架制作、安装 | kg | 49.46
112 | 031201003002 | 金属结构刷油 (1)手工除锈(一般钢结构 轻锈) (2)一般钢结构(红丹防锈漆 两遍) (3)一般钢结构(调和漆 两遍) | kg | 49.46
113 | 031003003002 | 法兰阀门 (1)信号闸阀（沟槽连接） DN100 | 个 | 1
114 | 031003001001 | 螺纹阀门 (1)铜质截止阀 DN50 | 个 | 1
115 | 031003001002 | 螺纹阀门 (1)铜质截止阀 DN25 | 个 | 1
116 | 030901003001 | 水喷淋(雾)喷头 (1)直立型标准喷头 DN25 | 个 | 32
本页小计：
分部分项工程量清单
工程名称：国家电子信息产品质量监督检验中心A号综合楼实验室加固及装修改造一期（场地土建、装修改造）
序号 | 项目编码 | 项 目 名 称 | 单位 | 工程量
117 | 030901006001 | 水流指示器 (1)水流指示器(沟槽法兰连接）DN100 | 个 | 1
118 | 030905002002 | 水灭火控制装置调试 (1)水灭火控制装置调试(自动喷水灭火系统) | 点 | 1
拆除原有喷淋管道
119 | 030901001008 | 水喷淋钢管 (1)拆除原有喷淋管 DN25 | m | 63.68
120 | 030901001009 | 水喷淋钢管 (1)拆除原有喷淋管 DN32 | m | 22
121 | 030901001010 | 水喷淋钢管 (1)拆除原有喷淋管 DN40 | m | 5
122 | 030901001011 | 水喷淋钢管 (1)拆除原有喷淋管 DN50 | m | 38.62
123 | 030901001012 | 水喷淋钢管 (1)拆除原有喷淋管 DN80 | m | 8.98
124 | 030901001013 | 水喷淋钢管 (1)拆除原有喷淋管 DN100 | m | 13.8
125 | 030901001014 | 水喷淋钢管 (1)拆除原有喷淋管 DN150 | m | 4.5
本页小计：
合 计：

## 单价措施项目清单与计价审核表
单价措施项目清单
工程名称：国家电子信息产品质量监督检验中心A号综合楼实验室加固及装修改造一期（场地土建、装修改造）
序号 | 项目编码 | 项 目 名 称 | 单位 | 工程量
土建工程 |  |  |  |  | 单项工程(17房屋建筑与装饰)
房屋建筑与装饰工程 |  |  |  |  | 单位工程(17房屋建筑与装饰)
加固改造 |  |  |  |  | 分项工程(17房屋建筑与装饰)
1 | 011702005001 | 基础梁模板 (1)基础梁胶合板模板 | m2 | 16.782
2 | 011702016001 | 平板模板 (1)基础平板胶合板模板 | m2 | 1.42
3 | 011701006001 | 满堂装饰脚手架 (1)服务对象（天棚和墙面或天棚）:天棚 (2)服务高度:13.5m | m2 | 466.825
4 | 011701006002 | 满堂装饰脚手架 (1)服务对象（天棚和墙面或天棚）:墙面 (2)服务高度:4.5m | m2 | 396.174
5 | 011703001001 | 垂直运输 | 项 | 1
房屋建筑与装饰工程 |  |  |  |  | 单位工程(17房屋建筑与装饰)
装饰 |  |  |  |  | 分项工程(17房屋建筑与装饰)
6 | 011703001002 | 垂直运输 | 项 | 1
安装工程 |  |  |  |  | 单项工程(17房屋建筑与装饰)
安装工程 |  |  |  |  | 单位工程(17安装)
强电工程 |  |  |  |  | 分项工程(17安装)
7 | 031301017001 | 脚手架搭拆 (1)电气设备安装工程脚手架搭拆费 | 项 | 1
火灾报警工程 |  |  |  |  | 分项工程(17安装)
8 | 031301017002 | 脚手架搭拆 | 项 | 1
本页小计：
单价措施项目清单
工程名称：国家电子信息产品质量监督检验中心A号综合楼实验室加固及装修改造一期（场地土建、装修改造）
序号 | 项目编码 | 项 目 名 称 | 单位 | 工程量
(1)消防工程脚手架搭拆费 (2)电气设备安装工程脚手架搭拆费
消火栓工程 |  |  |  |  | 分项工程(17安装)
9 | 031301017003 | 脚手架搭拆 (1)刷油、防腐工程脚手架搭拆费 (2)给排水、采暖、燃气工程脚手架搭拆费 (3)消防工程脚手架搭拆费 | 项 | 1
自动喷淋工程 |  |  |  |  | 分项工程(17安装)
10 | 031301017004 | 脚手架搭拆 (1)消防工程脚手架搭拆费 (2)给排水、采暖、燃气工程脚手架搭拆费 (3)刷油、防腐工程脚手架搭拆费 | 项 | 1
本页小计：
合 计：

## 人工、材料设备、机械汇总表
人工、材料设备、机械汇总表
工程名称：国家电子信息产品质量监督检验中心A号综合楼实验室加固及装修改造一期（场地土建、装修改造）
序号 | 工料机编码 | 工料机名称 | 规格、型号等特殊要求 | 单位 | 数量
一 |  | 人工
1 | 00010040 | 定额人工费 |  | 元
二 |  | 材料
1 | 01000020 | 型钢 | 综合 | t | 0.02
2 | 01000030 | 型钢 | 综合 | kg | 88.232
3 | 01010330 | 螺纹钢筋 | HRB400EΦ12 | t | 0.333
4 | 01010370 | 螺纹钢筋 | HRB400EΦ20 | t | 0.181
5 | 01010380 | 螺纹钢筋 | HRB400EΦ22 | t | 0.112
6 | 01010390 | 螺纹钢筋 | HRB400EΦ25 | t | 0.618
7 | 01010590 | 线材 | HRB400EΦ8 | t | 0.077
8 | 01010600 | 线材 | HRB400EΦ10 | t | 0.201
9 | 01030040 | 镀锌铁丝 | 13#-17# | kg | 4.303
10 | 01030140 | 镀锌铁丝 | 22# | kg | 6.973
11 | 01030250 | 镀锌铁丝 | Φ4.0 | kg
12 | 01030390 | 镀锌低碳钢丝 | Φ3 | kg | 1.015
13 | 01090110 | 圆钢 | 综合 | kg | 2
14 | 01090200 | 圆钢 | Φ10以内 | kg | 2.072
15 | 01090200 | 圆钢 | Φ10以内 | kg | 9.847
16 | 01130010 | 扁钢 | 综合 | kg | 5.5
17 | 01130190 | 镀锌扁钢 | 综合 | kg | 0.63
18 | 01210010 | 角钢 | 综合 | kg | 1559.75
19 | 01290100 | 钢板 | 综合 | t | 0.088
20 | 01290460 | 粘钢 | 4厚 | ㎡ | 6.269
21 | 01290460 | 粘钢 | 6厚 | ㎡ | 2.05
22 | 01290460 | 粘钢 | 8厚 | ㎡ | 48.36
23 | 01290470 | 钢板（Q345） | δ14-20 | t | 0.003
24 | 01290560 | 钢板 | Q345B | t | 0.107
25 | 01290950 | 不锈钢板 | δ1.2 | m2 | 0.115
26 | 01291760 | 热轧厚钢板 | δ8～20 | kg | 6.326
27 | 01291790 | 热轧厚钢板 | δ12～20 | kg | 7.247
28 | 01510020 | 铝合金型材 | 综合 | kg | 200.635
29 | 01530010 | 封铅 | 含铅65% 锡35% | kg | 6.304
30 | 01610250 | 铁件 | 综合 | kg | 236.47
31 | 02070240 | 橡胶垫 | δ2 | m2 | 0.23
32 | 02130050 | 聚四氟乙烯生料带 | 宽20 | m | 49.972
33 | 02130110 | 三色塑料带 | 综合 | kg | 2.24
34 | 02190080 | 尼龙线卡 |  | 个 | 52
35 | 02190180 | 塑料台 |  | 个 | 2.1
36 | 02270001 | 白布 |  | kg | 3.835
人工、材料设备、机械汇总表
工程名称：国家电子信息产品质量监督检验中心A号综合楼实验室加固及装修改造一期（场地土建、装修改造）
序号 | 工料机编码 | 工料机名称 | 规格、型号等特殊要求 | 单位 | 数量
37 | 02270260 | 棉纱 |  | kg | 2.943
38 | 02270270 | 棉纱头 |  | kg | 4.434
39 | 02270310 | 破布 |  | kg | 0.126
40 | 02290110 | 线麻 |  | kg | 0.131
41 | 03010640 | 木螺钉 | M2-4×6-65 | 个 | 133.12
42 | 03010650 | 木螺钉 | M4.5-6×15-100 | 个 | 16.4
43 | 03010750 | 木螺钉 | M4×65 | 个 | 41.97
44 | 03010900 | 半圆头螺钉 | M6～12×12～50 | 套 | 94.749
45 | 03011170 | 镀锌螺钉 | M2～5×4～50 | 个 | 79.56
46 | 03011950 | 镀锌锁紧螺母 | 3×15-20 | 个 | 69.836
47 | 03011970 | 镀锌锁紧螺母 | 3×15 | 个 | 0.824
48 | 03011990 | 镀锌锁紧螺母 | 3×20 | 个 | 13.157
49 | 03012440 | 半圆头镀锌螺栓 | M2～5×15～50 | 个 | 12.48
50 | 03014970 | 六角螺栓 |  | kg | 4.555
51 | 03014970 | 柱脚锚栓 | Q345-M24 | 套 | 4
52 | 03015290 | 螺栓 | M20×400 | 个 | 96
53 | 03015290 | 螺栓 | M20×500 | 个 | 24
54 | 03015340 | 膨胀螺栓 |  | kg | 1.924
55 | 03015350 | 膨胀螺栓 |  | 套 | 8.24
56 | 03015450 | 膨胀螺栓 | M8 | 套 | 4.12
57 | 03015460 | 膨胀螺栓 | M10 | 套 | 32.2
58 | 03016350 | 镀锌六角螺栓带螺母 | 2平垫1弹垫 M10×100以内 | 套 | 0.129
59 | 03016360 | 镀锌六角螺栓带螺母 | 2平垫1弹垫 M16×100以内 | 套 | 16.48
60 | 03016890 | 六角螺栓带螺母、垫圈 | 综合 | kg | 2.571
61 | 03130160 | 低合金实芯焊丝 | Φ1.2 | kg | 5.848
62 | 03130170 | 低合金药芯焊丝 | Φ1.2 | kg | 1.912
63 | 03130280 | 焊锡丝 |  | kg | 0.48
64 | 03130300 | 松香焊锡丝 | 综合 | m | 0.14
65 | 03130340 | 电焊条 | 结422 | kg | 7.956
66 | 03130370 | 电焊条 | 结422Φ3.2 | kg | 5.839
67 | 03130640 | 焊锡 |  | kg | 0.11
68 | 03130650 | 焊锡膏 |  | kg | 0.127
69 | 03130700 | 埋弧焊剂 |  | kg | 3.598
70 | 03130790 | 冲击钻头 | Φ6～8 | 个 | 0.952
71 | 03130800 | 冲击钻头 | Φ6-12 | 个 | 2.791
72 | 03130820 | 冲击钻头 | Φ10～20 | 个 | 0.823
73 | 03130850 | 冲击钻头 | Φ12 | 只 | 0.23
74 | 03130940 | 合金钢钻头 |  | 个 | 0.4
75 | 03131040 | 植筋专用钻头 | Ф19-22 | 个 | 4.8
人工、材料设备、机械汇总表
工程名称：国家电子信息产品质量监督检验中心A号综合楼实验室加固及装修改造一期（场地土建、装修改造）
序号 | 工料机编码 | 工料机名称 | 规格、型号等特殊要求 | 单位 | 数量
76 | 03131100 | 钢丝刷 |  | 把 | 0.126
77 | 03131110 | 锯条 | 综合 | 根 | 13.73
78 | 03131120 | 钢锯条 |  | 根 | 0.75
79 | 03131240 | 尼龙砂轮片 | Φ100 | 片 | 0.05
80 | 03131270 | 尼龙砂轮片 | Φ400 | 片 | 4.495
81 | 03131290 | 尼龙砂轮片 | Φ500×25×4 | 片 | 2.146
82 | 03131360 | 塑料胀管 | Φ6-8 | 个 | 577.138
83 | 03131490 | 铁砂布 | 0#-2# | 张 | 1.541
84 | 03131590 | 低碳钢焊条 | 综合 | kg | 0.8
85 | 03131630 | 低碳钢焊条 | J422 Φ3.2 | kg | 5.03
86 | 03131660 | 低碳钢焊条 | J427 Φ3.2 | kg | 0.045
87 | 03131890 | 锡基钎料 |  | kg | 2.355
88 | 03131970 | 低合金钢焊条 | E43系列 | kg | 6.76
89 | 03210180 | 垫铁 |  | kg | 2.102
90 | 03210660 | 平垫铁 | 综合 | kg | 0.3
91 | 03211660 | 金属结构铁件 |  | kg | 0.693
92 | 04010001 | 水泥 | 32.5 | kg | 5541.032
93 | 04010090 | 袋装水泥 | 42.5 | kg | 494.868
94 | 04010170 | 散装水泥 | 42.5 | kg | 8.571
95 | 04010170 | 散装水泥 | 42.5 | kg | 6365.582
96 | 04030120 | 中(细)砂 | 损耗2%+膨胀1.18 | m3 | 12.997
97 | 04030150 | 中(粗)砂 | 损耗2%+膨胀1.18 | m3 | 0.099
98 | 04030230 | 净干砂（机制砂） |  | m3 | 11.484
99 | 04050200 | 碎石 | Φ5-10 （细石） | m3 | 0.002
100 | 04050230 | 碎石 | Φ5-25 | m3 | 3.722
101 | 04050240 | 碎石 | Φ5-31.5 | m3 | 11.13
102 | 04090030 | 粉煤灰 | Ⅱ级 | kg | 444.809
103 | 04090170 | 石灰膏 |  | m3 | 0.925
104 | 04150080 | 加气混凝土砌块 | A3.5 | m3 | 1.608
105 | 05030220 | 松木锯材 |  | m3 | 0.173
106 | 05050030 | 胶合板 | 9厚 | m2 | 0.115
107 | 05050090 | 胶木板 |  | kg | 0.093
108 | 06050010 | 钢化玻璃 | δ6 | m2 | 24.651
109 | 08030001 | 浅咖网大理石 | 25mm | m2 | 0.624
110 | 09010030 | 纸面石膏板 | 12厚 | m2 | 66.108
111 | 10010250 | 轻钢竖龙骨 | 75×50 | m | 59.812
112 | 10010260 | 轻钢天地龙骨 | 75×40 | m | 34.628
113 | 13010001 | 调和漆 |  | kg | 0.045
114 | 13010160 | 酚醛调和漆 |  | kg | 0.115
人工、材料设备、机械汇总表
工程名称：国家电子信息产品质量监督检验中心A号综合楼实验室加固及装修改造一期（场地土建、装修改造）
序号 | 工料机编码 | 工料机名称 | 规格、型号等特殊要求 | 单位 | 数量
115 | 13010160 | 管道刷油(调和漆 两遍) |  | kg | 9.603
116 | 13010160 | 一般钢结构(调和漆 两遍) |  | kg | 1.26
117 | 13010200 | 酚醛树脂漆 |  | kg | 56.94
118 | 13010370 | 沥青清漆 |  | kg | 3.72
119 | 13030300 | 水性水泥漆 |  | kg | 141.969
120 | 13030480 | 腻子粉 |  | kg | 734.942
121 | 13030600 | 环氧富锌底漆(封闭漆) |  | kg | 0.317
122 | 13030610 | 环氧地坪面漆 |  | kg | 124.111
123 | 13030620 | 环氧地坪中涂漆 |  | kg | 354.603
124 | 13030630 | 环氧渗透地坪底漆 |  | kg | 70.921
125 | 13030640 | 环氧渗透地坪釉平面漆 | 含拉毛 | kg | 248.222
126 | 13050060 | 防锈漆 | C53-1 | kg | 0.083
127 | 13050070 | 防锈漆 | 红丹 | kg | 0.027
128 | 13050100 | 醇酸防锈漆 | C53-1 | kg | 20.678
129 | 13050100 | 一般钢结构(红丹防锈漆 两遍) |  | kg | 1.773
130 | 13050220 | 沥青绝缘漆 |  | kg | 0.46
131 | 13090050 | 银粉漆 |  | kg | 0.32
132 | 13350660 | 聚氨酯发泡密封胶 | 750ml/支 | 支 | 59.032
133 | 13410030 | 嵌缝料 |  | kg | 0.142
134 | 14030060 | 汽油 | 92# | kg | 11.466
135 | 14030090 | 铅油 |  | kg | 1.027
136 | 14030100 | 铅油 | 厚漆 | kg | 1.465
137 | 14050020 | 溶剂油 |  | kg | 0.025
138 | 14050050 | 溶剂汽油 | 200# | kg | 5.612
139 | 14070130 | 机油 | 综合 | kg | 0.392
140 | 14070160 | 机油 | 15# | kg | 0.024
141 | 14070240 | 清油 |  | kg | 0.471
142 | 14090010 | 电力复合酯 | 综合 | kg | 1.012
143 | 14310020 | 苯磺酰氯 |  | kg | 4.555
144 | 14330190 | 硬脂酸 | 一级 | ㎏ | 0.23
145 | 14350270 | 酒精 | 工业用 99.5% | kg | 0.72
146 | 14350280 | 酒精 |  | kg | 20.878
147 | 14350890 | 润滑剂 |  | kg | 0.072
148 | 14350970 | 环氧富锌 稀释剂 |  | kg | 0.032
149 | 14351100 | 减水剂 | WR-S | kg | 24.71
150 | 14390050 | 二氧化碳气体 |  | m3 | 5.598
151 | 14390070 | 可燃气体(丙烷) |  | kg | 1.799
152 | 14390180 | 氧气 |  | m3 | 7.678
153 | 14390190 | 乙炔气 |  | kg | 1.483
人工、材料设备、机械汇总表
工程名称：国家电子信息产品质量监督检验中心A号综合楼实验室加固及装修改造一期（场地土建、装修改造）
序号 | 工料机编码 | 工料机名称 | 规格、型号等特殊要求 | 单位 | 数量
154 | 14410070 | 玻璃胶 | 300ml | 支 | 53.102
155 | 14410090 | 玻璃胶 | 350g | 支 | 19.737
156 | 14410790 | 植筋胶 |  | kg | 41.88
157 | 14410860 | 建筑胶 |  | kg | 87.427
158 | 15010420 | 石棉橡胶板 | 低压 δ0.8-6 | kg | 0.538
159 | 17010020 | 焊接钢管 | SC150 | m | 206
160 | 17010310 | 焊接钢管 |  | kg | 97.403
161 | 17010410 | 焊接钢管 | SC15 | m | 36.256
162 | 17010410 | 钢管敷设(砖、混凝土结构明配 | SC15 | m | 123.034
163 | 17010430 | 焊接钢管 | SC20 | m | 256.12
164 | 17010430 | 钢管敷设(砖、混凝土结构明配 | SC20 | m | 50.161
165 | 17030050 | 内外壁热浸镀锌钢管 | DN25 | m | 63.998
166 | 17030060 | 内外壁热浸镀锌钢管 | DN32 | m | 22.11
167 | 17030070 | 内外壁热浸镀锌钢管 | DN40 | m | 5.025
168 | 17030090 | 内外壁热浸镀锌钢管 | DN50 | m | 38.612
169 | 17030100 | 内外壁热浸镀锌钢管 | DN65 | m | 9.084
170 | 17030130 | 内外壁热浸镀锌钢管 | DN80 | m | 9.115
171 | 17030140 | 内外壁热浸镀锌钢管 | DN100 | m | 72.704
172 | 17030160 | 内外壁热浸镀锌钢管 | DN150 | m | 4.545
173 | 17070030 | 无缝钢管 | Φ22×2 | m | 0.071
174 | 17190001 | 金属软管敷设(DN15 | 每根长0.4m) | m | 11.948
175 | 17250001 | 塑料管 |  | kg | 0.3
176 | 17250930 | 异型塑料管 | Φ5 | m | 0.424
177 | 17310780 | 输水软管 | Φ25 | m | 0.136
178 | 18011400 | 室内沟槽式管件 | DN65 | 个 | 3.893
179 | 18011410 | 室内沟槽式管件 | DN75 | 个 | 3.179
180 | 18011420 | 室内沟槽式管件 | DN100 | 个 | 25.071
181 | 18011440 | 室内沟槽式管件 | DN150 | 个 | 1.17
182 | 18011680 | 沟槽直接头 | DN70 (含胶圈) | 套 | 1.492
183 | 18011690 | 沟槽直接头 | DN80(含胶圈) | 套 | 1.497
184 | 18011700 | 沟槽直接头 | DN100(含胶圈) | 套 | 45.206
185 | 18011720 | 沟槽直接头 | DN150(含胶圈) | 套 | 1.823
186 | 18030370 | 镀锌丝堵(堵头) | DN25 | 个 | 32
187 | 18031410 | 镀锌弯头 | DN32 | 个 | 64.64
188 | 18036360 | 镀锌钢管接头零件 | DN25 | 个 | 37.571
189 | 18036370 | 镀锌钢管接头零件 | DN32 | 个 | 15.114
190 | 18036380 | 镀锌钢管接头零件 | DN40 | 个 | 4.305
191 | 18036390 | 镀锌钢管接头零件 | DN50 | 个 | 31.043
192 | 18150130 | 管接头 | DN15×5 | 个 | 5.801
人工、材料设备、机械汇总表
工程名称：国家电子信息产品质量监督检验中心A号综合楼实验室加固及装修改造一期（场地土建、装修改造）
序号 | 工料机编码 | 工料机名称 | 规格、型号等特殊要求 | 单位 | 数量
193 | 18150140 | 管接头 | DN20×5 | 个 | 40.979
194 | 18150220 | 管接头 | DN150×10 | 个 | 16.48
195 | 18150230 | 镀锌管接头 | DN15×5 | 个 | 27.711
196 | 18150490 | 金属软管接头 | DN15 | 个 | 11.948
197 | 18150970 | 黑玛钢活接头 | DN25 | 个 | 1.01
198 | 23210001 | 直立型标准喷头 | DN25 | 个 | 32.32
199 | 23370010 | 点型感烟探测器（带地址码） |  | 只 | 19
200 | 23400020 | 监视模块 |  | 只 | 6
201 | 23400030 | 控制模块 |  | 只 | 6
202 | 23400030 | 总线短路隔离器 |  | 只 | 1
203 | 23410070 | 手动报警按钮(带消防电话插口) |  | 只 | 3
204 | 23410080 | 消火栓报警按钮 |  | 只 | 4
205 | 23410090 | 声光报警器 |  | 只 | 4
206 | 23430040 | 扬声器（明装）3W |  | 只 | 4
207 | 23450150 | 消防接线箱 |  | 个 | 1
208 | 23450190 | 铜接线卡 | 1.0-2.5 | 个 | 185.745
209 | 24110040 | 压力表 | 0-1.6MPa | 块 | 0.258
210 | 24110120 | 压力表 | 带弯带阀 0~1.6MPa | 块 | 0.193
211 | 24110190 | 弹簧压力表 | Y-100 0-1.6MPa | 块 | 0.136
212 | 24590040 | 压力表弯管 | DN15 | 个 | 0.136
213 | 25000020 | 吸顶灯 | 22W | 套 | 2.02
214 | 25000020 | 应急吸顶灯 | 22W | 套 | 3.03
215 | 25000020 | 安全出口指示灯(应急型) | 3W | 套 | 3.03
216 | 25000020 | 疏散通道诱导灯(应急型) | 3W | 套 | 4.04
217 | 25000020 | 应急LED办公吊灯 | 71W | 套 | 18.18
218 | 25000020 | 灰白色LED办公吊灯 | 71W | 套 | 6.06
219 | 26050260 | 单联单控开关 | 250V/10A | 个
220 | 26050260 | 单联双控开关 | 250V/10A | 个 | 3.06
221 | 26050260 | 双联单控开关 | 250V/10A | 个 | 1.02
222 | 26050260 | 三联单控开关 | 250V/10A | 个 | 1.02
223 | 26090050 | 延时开关 |  | 个 | 1.02
224 | 26410370 | 墙面三相插座(安全型) | 400V/16A | 套 | 2.04
225 | 27060150 | 铜接地编织线 |  | m | 0.5
226 | 27170110 | 尼龙扎带 | L=100-150 | 根 | 26
227 | 27170170 | 自粘性塑料带 | 20×20000 | 卷 | 0.2
228 | 27170180 | 电气绝缘胶带 | 18mm×10m×0.13mm | 卷 | 11.228
229 | 28000010 | 管内穿线 | WDZ-BYJ-2.5 | m | 1141.173
230 | 28010390 | 镀锡裸铜软绞线 | TJRX 16MM2 | kg | 0.7
人工、材料设备、机械汇总表
工程名称：国家电子信息产品质量监督检验中心A号综合楼实验室加固及装修改造一期（场地土建、装修改造）
序号 | 工料机编码 | 工料机名称 | 规格、型号等特殊要求 | 单位 | 数量
231 | 28010420 | 硬铜绞线 | TJ-2.5～4 | m | 11.236
232 | 28031880 | 管内穿线 | WDZN-RVVP-2*1.5 | m | 71.626
233 | 28031880 | 管内穿线 | WDZN-RVS-2*1.5 | m | 159.3
234 | 28031880 | 管内穿线 | WDZN-RV-2.5 | m | 188.006
235 | 28031910 | 铜芯聚氯乙烯绝缘电线 | BV-1.0 | m | 6.617
236 | 28031930 | 铜芯聚氯乙烯绝缘电线 | BV-1.5 | m | 0.814
237 | 28031940 | 铜芯聚氯乙烯绝缘电线 | BV-2.5 | m | 35.466
238 | 28031970 | 铜芯聚氯乙烯绝缘电线 | BV-6 | m | 1.22
239 | 28032060 | 铜芯聚氯乙烯绝缘软电线 | BVR-4 | m | 6.676
240 | 28032160 | 阻然铜芯聚氯乙烯绝缘绞型连接用软电线 | ZR-RVS 2×1.5 | m | 10.846
241 | 28110020 | 室内铜芯电力电缆敷设 | WDZ-YJY-4X185+1X95 五芯电力电缆敷设 | m | 202
242 | 29060090 | 钢管塑料护口 | 15 | 个 | 23.893
243 | 29060100 | 钢管塑料护口 | 20 | 个 | 45.942
244 | 29060680 | 镀锌电缆吊挂 | 3.0×100 | 套 | 14.26
245 | 29060820 | 镀锌钢管塑料护口 | DN15～20 | 个 | 139.515
246 | 29061890 | 铜压接管 | 240mm2 | 个 | 7.52
247 | 29090180 | 铜接线端子 | 20A | 个 | 36.54
248 | 29090290 | 铜接线端子 | DT-6 | 个 | 4.06
249 | 29090310 | 铜接线端子 | DT-16 | 个 | 2.04
250 | 29090510 | 塑料接线柱 | 双线 | 个 | 31.93
251 | 29090520 | 铜端子 | 6mm2 | 个 | 2.03
252 | 29110110 | 开关、插座盒 |  | 个 | 8.16
253 | 29110110 | 灯头盒 |  | 个 | 29.58
254 | 29110110 | 接线盒 |  | 个 | 30.6
255 | 29170140 | 镀锌地线夹 | 15 | 套 | 35.879
256 | 29250120 | 镀锌电缆卡子 | 3×100 | 套 | 53.82
257 | 29250130 | 接地卡子 | 综合 | 个 | 55.422
258 | 29270060 | 电缆敷设滚轮 |  | 个 | 0.46
259 | 29270070 | 电缆敷设牵引头 |  | 只 | 0.23
260 | 29270080 | 电缆敷设转向导轮 |  | 个 | 0.23
261 | 33010330 | 钢柱 |  | t | 0.099
262 | 34090400 | 电池 | 5# | 节 | 11.2
263 | 34110030 | 电 |  | kW·h | 2.66
264 | 34110080 | 水 |  | m3 | 23.984
265 | 34130001 | 标志牌 |  | 个 | 17
266 | 34130010 | 标志牌 | 塑料扁形 | 个 | 13.8
267 | 35010130 | 木模板 |  | m3 | 0.014
268 | 35010140 | 胶合板 | 18厚、一级、酚醛 | m2 | 4.17
269 | 35030001 | 底座 |  | 个 | 0.719
人工、材料设备、机械汇总表
工程名称：国家电子信息产品质量监督检验中心A号综合楼实验室加固及装修改造一期（场地土建、装修改造）
序号 | 工料机编码 | 工料机名称 | 规格、型号等特殊要求 | 单位 | 数量
270 | 35030030 | 固定底座 |  | 个.月 | 0.639
271 | 35030050 | 可调托座 |  | 个.月 | 0.633
272 | 35030080 | 钢管 | Φ48.3×3.6 | t.月 | 0.013
273 | 35030190 | 扣件 |  | 个 | 37.143
274 | 35030200 | 扣件 |  | 个.月 | 3.772
275 | 35030310 | 木脚手板 | 500 | m3 | 0.264
276 | 49010030 | 其他材料费 |  | % | 73.502
277 | 49010040 | 其他材料费 |  | 元 | 4059.086
278 | 49010120 | 加气混凝土砌筑专用砂浆胶结料 |  | kg | 33.519
279 | 49010320 | 小五金费用 |  | 元 | 423.079
280 | 49011001 | 配电箱 4APjc1 |  | 台 | 1
281 | 49011001 | 碳纤维布 |  | 元 | 264.76
282 | 49011001 | 碳纤维布 |  | 元 | 114.84
283 | 49011002 | 配电箱 4APjc2 |  | 台 | 1
284 | 49011002 | 碳纤维布 | 200g | 元
285 | 49011002 | 碳纤维布 | 300g | 元
286 | 55410001 | 蓄电池 | 24AH | 块 | 0.08
287 | 80010030 | 水泥砂浆 | 1:2.5(32.5) | m3 | 0.002
288 | 80010040 | 水泥砂浆 | 1:3(32.5) | m3 | 8.098
289 | 80010340 | 干硬性水泥砂浆 | 1:3 | m3 | 0.018
290 | 80010350 | 现拌砌筑砂浆 | M5(42.5) 砂子4.75mm 稠度50~70mm | m3 | 0.042
291 | 80050350 | 水泥石灰混合砂浆 | 1:0.5:3 | m3 | 3.7
292 | 80070020 | 加气混凝土专用砌筑砂浆 |  | m3 | 0.094
293 | 18151000 | 黑玛钢活接头 | DN50 | 个 | 1.01
294 | 18151770 | 黑玛钢六角内接头 | DN25 | 个 | 0.808
295 | 18151800 | 黑玛钢六角内接头 | DN50 | 个 | 0.808
296 | 18250120 | 管卡(钢管用) | DN15 | 个 | 147.64
297 | 18250130 | 管卡(钢管用) | DN20 | 个 | 60.193
298 | 18250270 | 金属软管卡 | DN15 | 个 | 25.52
299 | 18251350 | 镀锌异径管箍 | DN32×25 | 个 | 32.32
300 | 18251690 | 卡箍连接件(含胶圈) | DN100 | 套 | 12
301 | 19002210 | 铜芯闸阀 | DN100 | 个 | 5
302 | 19002210 | 信号闸阀 | DN100 | 个 | 1
303 | 19002300 | 螺纹阀门 | DN15 | 个 | 0.114
304 | 19002320 | 铜质截止阀 | DN25 | 个 | 1.01
305 | 19002350 | 铜质截止阀 | DN50 | 个 | 1.01
306 | 20111110 | 沟槽法兰 | DN100 | 片 | 2
307 | 23030160 | SG32A65型单栓消火栓箱 |  | 套 | 2
人工、材料设备、机械汇总表
工程名称：国家电子信息产品质量监督检验中心A号综合楼实验室加固及装修改造一期（场地土建、装修改造）
序号 | 工料机编码 | 工料机名称 | 规格、型号等特殊要求 | 单位 | 数量
（箱内配SN65消火栓一只,25米长Φ65麻质衬胶水龙带一条,QZ19水枪一把,
308 | 23130001 | 水流指示器 |  | 个 | 1
309 | 80110110 | 素水泥浆 |  | m3 | 0.001
310 | 80210840 | 现拌普通混凝土 | C25(42.5) 碎石31.5mm 塌落度30-50mm | m3 | 14.688
311 | 80213465 | 预拌非泵送细石混凝土 | C20(42.5) 碎石10mm(细石) 塌落度120-160mm | m3 | 0.004
312 | 80213575 | 预拌非泵送普通混凝土 | C20(42.5) 碎石31.5mm 塌落度120-160mm | m3 | 0.108
313 | 80213685 | 预拌泵送普通混凝土 | 泵送100m以下 C30(42.5) 碎石25mm 塌落度160-200mm | m3 | 5.771
三 |  | 设备
四 |  | 施工机具
1 | 98050110 | 万用表 | 手持式 | 台班 | 7.35
2 | 98110100 | 高压绝缘电阻测试仪 |  | 台班 | 0.322
3 | 98170020 | 对讲机 |  | 台班 | 3.35
4 | 98260010 | 声级计 |  | 台班 | 0.56
5 | 98470450 | 火灾探测器试验器 |  | 台班 | 2.67
6 | 99050010 | 电动滚筒式混凝土搅拌机 | 出料容量400L | 台班 | 1.64
7 | 99050210 | 灰浆搅拌机 | 拌筒容量200L | 台班 | 1.778
8 | 99050740 | 平板式混凝土振捣器 |  | 台班 | 0.729
9 | 99050880 | 混凝土抹平机 | 功率 5.5kW | 台班 | 0.035
10 | 99070520 | 载货汽车 | 装载质量5t | 台班 | 0.46
11 | 99070530 | 载货汽车 | 装载质量6t | 台班 | 1.645
12 | 99070610 | 自卸汽车 | 装载质量4t | 台班 | 1.699
13 | 99070990 | 轨道平车 | 装载质量10t | 台班 | 0.058
14 | 99090310 | 汽车式起重机 | 提升质量8t | 台班
15 | 99090320 | 汽车式起重机 | 提升质量10t | 台班 | 0.69
16 | 99090340 | 汽车式起重机 | 提升质量16t | 台班 | 0.025
17 | 99090350 | 汽车式起重机 | 提升质量20t | 台班 | 0.03
18 | 99090400 | 汽车式起重机 | 提升质量40t | 台班 | 0.008
19 | 99090560 | 门式起重机 | 提升质量10t | 台班 | 0.051
20 | 99090570 | 门式起重机 | 提升质量20t | 台班 | 0.02
21 | 99091150 | 电动卷扬机 | 单筒慢速 牵引力10kN | 台班
22 | 99091600 | 吊装机械 | 综合 | 台班 | 0.06
23 | 99170010 | 钢筋调直机 | 直径40mm | 台班 | 0.073
24 | 99170020 | 钢筋切断机 | 直径40mm | 台班 | 0.142
25 | 99170040 | 钢筋弯曲机 | 直径40mm | 台班 | 0.319
26 | 99190180 | 端部铣床 |  | 台班 | 0.008
人工、材料设备、机械汇总表
工程名称：国家电子信息产品质量监督检验中心A号综合楼实验室加固及装修改造一期（场地土建、装修改造）
序号 | 工料机编码 | 工料机名称 | 规格、型号等特殊要求 | 单位 | 数量
27 | 99190190 | 立式钻床 | 钻孔直径25mm | 台班 | 0.664
28 | 99190220 | 台式钻床 | 钻孔直径16mm | 台班 | 0.26
29 | 99190300 | 摇臂钻床 | Z3050×16/1 | 台班 | 0.006
30 | 99190310 | 数控平板钻床 | CDMP2012 | 台班 | 0.003
31 | 99190320 | 数控转角带锯床 | SAW1260 | 台班 | 0.003
32 | 99190420 | 剪板机 | 厚度×宽度 40×3100mm | 台班 | 0.01
33 | 99190440 | 型钢剪断机 | 剪断宽度500mm | 台班 | 0.002
34 | 99190770 | 刨边机 | 加工长度12000mm | 台班 | 0.021
35 | 99190780 | 管子切断机 | Φ60～150 | 台班 | 1.04
36 | 99190800 | 管子切断机 | Φ150 | 台班 | 0.054
37 | 99190860 | 管子切断套丝机 | Φ159 | 台班 | 4.363
38 | 99191040 | 型钢矫正机 | 37.5t | 台班 | 0.002
39 | 99191400 | 滚槽机 |  | 台班 | 2.862
40 | 99191440 | 液压矫正机 | YJZ-60B | 台班 | 0.008
41 | 99191900 | 电动揋弯机 | 弯曲直径500～1800mm | 台班 | 2.2
42 | 99210001 | 木工圆锯机 | 直径500mm | 台班 | 0.062
43 | 99230050 | 砂轮切割机 | Φ400 | 台班 | 0.654
44 | 99230140 | 数控切割机 | CNC/GDZ-400 | 台班 | 0.055
45 | 99250001 | 交流弧焊机 | 容量21kVA | 台班 | 0.49
46 | 99250100 | 直流弧焊机 | 容量 20kV·A | 台班 | 2.4
47 | 99250110 | 直流弧焊机 | 容量 32kV·A | 台班 | 1.388
48 | 99250150 | 对焊机 | 容量75kVA | 台班 | 0.089
49 | 99250230 | 二氧化碳气体保护焊机 | 电流450A | 台班 | 0.031
50 | 99250240 | 二氧化碳气体保护焊机 | 电流500A | 台班 | 0.224
51 | 99250500 | 埋弧焊接机 |  | 台班 | 0.04
52 | 99250510 | 埋弧气刨机 | ZX5-1000 | 台班 | 0.022
53 | 99250560 | 电焊机 |  | 台班 | 2.686
54 | 99250570 | 电焊机 | 21kVA | 台班 | 0.589
55 | 99250590 | 交流电焊机 | 容量21kVA | 台班 | 0.994
56 | 99270140 | 焊剂烘干机 | YJJ-A-300 | 台班 | 0.019
57 | 99430160 | 电动空气压缩机 | 排气量0.3m3/min | 台班 | 3
58 | 99430180 | 电动空气压缩机 | 排气量1m3/min | 台班 | 0.506
59 | 99430220 | 电动空气压缩机 | 排气量10m3/min | 台班 | 0.065
60 | 99440460 | 试压泵 | 压力3MPa | 台班 | 0.759
61 | 99450001 | 轴流通风机 | 功率 7.5kW | 台班 | 28.356
62 | 99450382 | 开孔机 | 开孔直径200mm | 台班 | 0.296
63 | 99450430 | 电锤 | 520W | 台班 | 3
64 | 99450550 | 其他机械费 |  | 元 | 882.387
65 | 99450770 | 恒温箱 |  | 台班 | 0.019
66 | 99450790 | 电焊条烘干箱 | 容积450×350×450 | 台班 | 0.056