## Sheet1
品项 | 编号 | 品项明细 | 技术参数规格 | 单位 | 数量 | 限高单价 | 限高总价
仪器配件耗材 | 1 | TG-5LPGC-MS快速柱 | 赛默飞15m*0.53mm*lum带5m*0.18m保护柱，货号:21098-2865 | 套 | 2 | 7000 | 14000
| 2 | 电子倍增器（气质质用） | 安捷伦，货号: G7002-80103 | 套 | 1 | 29000 | 29000
| 3 | 灯丝 | 赛默飞 货号: 1R120189-6000 (AE1) | 套 | 1 | 5000 | 5000
| 4 | QUECHERS clean-up Kit | 150mg MGSO4+50mg PSA+50mgC18+25mg GCB 2ml,100/PK 货号:COQ002603 | 盒 | 20 | 700 | 14000
| 5 | PTFE过滤膜 | 岛津 13mm*0.22um，货号:380-00331-05 | 盒 | 100 | 85 | 8500
| 6 | 电子倍增管（液质用） | AB Sciex，货号: 1034160 | 套 | 2 | 24500 | 49000
| 7 | 连续分液器 | 普兰德 HandStep touch 连续分液器 货号;705201 | 支 | 2 | 8500 | 17000
| 8 | 连续分液器分液器吸头 | 普兰德 HandStep touch 连续分液器吸头 货号;705718 | 盒 | 2 | 250 | 500
| 9 | 连续分液器分液器接头 | 普兰德 HandStep touch 连续分液器接头 货号;702398 | 包 | 1 | 250 | 250
| 10 | 气相色谱柱 | 安捷伦，19091S-577UI，20m*0.18mm*0.18um | 根 | 1 | 7500 | 7500
| 11 | 超高压型溶剂效应消除器，AN80C037 | 纳鸥，Solvent-Smoother Solvs-UP，1/PK | 盒 | 1 | 5620 | 5620
| 12 | QUECHERS净化管（配套气质农残 检测用） | 15mL 填料：200mgPSA+400mg GCB+600mg无水硫酸镁，15mL。货号：Q01523818793 或 C0QPL220318H | 盒 | 70 | 1300 | 91000
规格50个/盒
| 13 | 不分流衬管 | 货号：5190-3162；安捷伦,5个/盒 | 盒 | 1 | 1800 | 1800
| 14 | 色谱柱 | 货号：30004-0546025；中谱红 | 根 | 3 | 1980 | 5940
RD-C4（300A）色谱柱
| 合计 | [5 empty] | 249110

## Data (hidden)
| Thermo Fisher Scientific |  |  |  | Agilent |  |  |  |  | Shimadzu |  |  |  |  | Perkin Elmer |  |  | Scion
| TRACE 1600 | TRACE 1610 | TRACE 1300 | TRACE 1310 | Agilent 7890B | Agilent 8890 | Agilent 8860 | Agilent Intuvo 9000 | Agilent 7820 | Shimadzu Nexis GC-2030 | Shimadzu GC-2010Plus/Tracera | Shimadzu GC-2014 | Shimadzu GC-2025 | Shimadzu GC-8A | Perkin Elmer Clarus 690 | Perkin Elmer Clarus 590 | Perkin Elmer Clarus 480 | Scion 456-GC | Scion 436-GC
Positioning
宣传口号 | 不带触摸屏。面板按钮式控制，适合经费紧张的实验室，除了触摸屏外，其余功能及性能与TRACE 1610一致。 | 采用先进的多功能触摸屏，增强了用户体验，并提供直接仪器控制和系统深度交互功能。适合经费充足的实验室或要求这些功能的实验室。 | 不带触摸屏。面板按钮式控制，适合经费紧张的实验室，除了触摸屏外，其余功能及性能与TRACE 1310一致。 | 带触摸屏，可通过触摸屏对GC所有进样口/检测器/柱温箱进行控制及设置参数。以及自动老化柱子，自动检漏等，适合经费充足的实验室或要求这些功能的实验室。 | 提高仪器可靠性 | 智能有谱，扩展灵活: 满足您当下及未来的分析需求 | 常规实验室的性价比选择 | 创新 | 常规实验室的性价比选择 | 从客户需求出发的创新设计，高通量，高性能 | 快速，准确的分析系统 | 高性能，小体积 | 节省仪器运行成本 | 高效的单检测器GC系统 | 超快速，高效率 | 易用，性价比高 | 灵活的配置，超高性价比 | 高性能 | 高性价比
性能参数 | [9 empty] | *以下参数不是来自官方发布的参数 | some specs taken from GC-2010
本地化控制 | 通过一个按钮 即可启动/停止维护，并由Chromeleon CDS进行全仪器控制 | 配置7”多功能图标式电容触摸屏，多语种支持，可通过 USB 端口进行触摸屏更新。 | 4个Led灯，2个控制按钮，包括 ready/not ready, Run, Start/Stop & Maintenance capabilities | 彩色全触摸屏，可选择中文在内的多种语言 | 前置英文按键式控制 | 7"电容触摸屏. 可移动，远程接入实验室电脑或平板电脑 | 4.3"彩色触摸屏. 可远程接入实验室电脑或平板电脑 | 彩色触控屏，多语言包括中文，英文，日文控制 | 前置5个按钮式控制面板，可选中文或英文 | 彩色触控屏 | 分辨率 240 x 320彩色显示屏 | 分辨率 240 x 320彩色显示屏 | 分辨率 240 x 320彩色显示屏 | 不可用 | 多语言触控屏，包括中文 | 多语言触控屏，包括中文 | 按钮式面板控制，多语言包括中文 | 显示屏: 彩色，分辨率(800 x 480), 尺寸23 cm. 控制模式: 触摸屏或按键 语言: 多语言包括中文 | 显示屏: 彩色，分辨率(800 x 480), 尺寸23 cm. 控制模式: 触摸屏或按键 语言: 多语言包括中文
尺寸 (高 x 宽 x 深度) | 45 x 44 x 67 cm | 45 x 44 x 67 cm | 45 x 44 x 60 cm | 45 x 44 x 67 cm | 49 x 58 (68 with TCD as 3rd detector) x 51 cm | 49 x 58 (68 with TCD as 3rd detector) x 51 cm | 49 x 58 (68 with TCD as 3rd detector) x 54 cm | 51 x 27 x 69 cm | 49 x 56 x 51 cm | 44 x 51.5 × depth 53.0 cm | 44 x 51.5 x 53 cm | 69 x 40 x 60.7 cm | 42 x 40 x 49 cm (不含液体进样器) | 57 x 44 x 41 (不含液体进样器) | 83 (含液体进样器) x 67 x 82 cm | 55 (77 含液体进样器) x 69 x 72 | 54 (80含液体进样器) x 67 x 72 cm | 57 x 66 x 56 cm | 57 x 32 x 61 cm
柱温箱 (高 x 宽 x 深度) | 27 x 27 x 17.7 cm; 12.9 L | 27 x 27 x 17.7 cm; 12.9 L | 27 x 27 x 17.7 cm; 12.9 L | 27 x 27 x 17.7 cm; 12.9 L | 28 x 31 x 16 cm; 13.9 L | 28 x 31 x 16 cm; | 28 x 30.5 x 16.5 cm; 14.1 L | 一体化设计 | 28 x 30.5 x 16.5 cm; 14.1 L | 28 mm × 28 mm × 17.5 mm; 13.7 L | 28 x 28 x 17.5 cm; 13.7 L | 36 x 25 x 17.5 cm; capacity 15.8 L | 25 x 25 x 9 cm; Capacity 5.6 L | 无参数 | 13.1 L | 10.6 L | 10.6 L | 28 x 28 x 20; 15.7 L | 28 x 23 x 11; 7.1 L
重量 (Kg) | 主机35kg, 外加每个模块重0.8 kg | 主机35kg, 外加每个模块重0.8 kg | 主机35, plus 每个模块中0.8 kg | 主机35, plus 每个模块中0.8 kg | 49 | 49 | 51kg | 31.8 | 50 | 43.5 | 30 | 48 | 30 | 34.5 | 69含液体进样器 | 49 (+4.5含液体进样器) | 49 (54 含液体进样器) | 43 | 26.8
可安装色谱柱数量 | 2 | 2 | 2 | 2 | 2 | 2 | 2 | 最多两根 30 m x 0.320 mm i.d.或者 1根 60 m x 0.320 mm i.d. 可支持的色谱柱口径范围： 0.100 to 0.320 mm i.d. | 2 | 3 | 2 | 2 根毛细柱, 4 根填充柱 | 1 | 1 | 2 | 2 | 2 | 2 | 1
操作温度范围 | 室温 +3 to 450°C | 室温 +3 to 450°C | 室温 +3 to 450°C | 室温 +3 to 450°C | 室温 + 4 to 450 °C | 室温 + 4 to 450 °C | 室温 + 8 to 425 °C | 室温 +10 °C to 450 °C | 室温 + 8 to 425 °C | 室温 + 2 to 450 °C | 室温 + 4 to 450℃ | 室温 + 10 to 400℃ | 室温 + 10 to 400 ℃ | 室温 + 10 to 400 ℃ | 室温+4 °C to 450 °C | 室温+10 °C to 450 °C | 室温+10 °C to 450 °C | 室温 + 4 to 450 °C | 室温 + 4 to 450 °C
使用液氮冷却剂操作温度范围 | -100 to 450 °C | -100 to 450 °C | -100 to 450 °C | -100 to 450 °C | -80 to 450°C | -80 to 450°C | 无参数 | 无参数 | 无参数 | 无参数 | 无参数 | 无参数 | 无参数 |  | -99 to 450°C | -99 to 450°C | 无参数 | -100 to 450°C | -100 to 450°C
使用干冰冷却剂操作温度范围 | -50 to 450 °C | -50 to 450 °C | -50 to 450 °C | -50 to 450 °C | -40 to 450°C | -40 to 450°C | 无参数 | 无参数 | 无参数 | -50 to 450 °C | -50 to 450 °C | -50 to 400 °C | -50 to 400 °C |  |  |  | 无参数 | -60 to 450°C | -60 to 450°C
温度设定步进 | 0.1° C | 0.1° C | 0.1° C | 0.1° C | 0.1 °C | 0.1 °C | 0.1 °C | 0.1 °C | 1 °C | 无参数 | 无参数 |  |  | 0.1 °C | 1 | 1 | 1 | 0.1 °C | 0.1 °C
阶/平台数 | 32/33 | 32/33 | 32/33 | 32/33 | 20/21 | 20/21 | 20/21 | 20/21 | 5/6 | 32 |  | 20 阶 | 20 阶 |  | 9/10 (3/4 使用质谱控制软件时) | 3/4 | 3/4 | 24/25 | 24/25
最高升温速率 | 最高125 °C/min 240V model 110 V model 50 to 70: 125 90 70 to 115: 100 65 115 to 175: 80 50 175 to 300: 50 30 300 to 450: 35 20 | 最高125 °C/min 240V model 110 V model 50 to 70: 125 90 70 to 115: 100 65 115 to 175: 80 50 175 to 300: 50 30 300 to 450: 35 20 | 最高125 °C/min 220V model 110 V model 50 to 70: 125 90 70 to 115: 100 65 115 to 175: 80 50 175 to 300: 50 30 300 to 450: 35 20 | 最高125 °C/min 220V model 110 V model 50 to 70: 125 90 70 to 115: 100 65 115 to 175: 80 50 175 to 300: 50 30 300 to 450: 35 20 | 最高120 °C/min 120 Oven* Fast /Dual Ch** Fast /Single Ch*** 50 to 70: 75 120 120 70 to 115: 45 95 120 115 to 175: 40 65 110 175 to 300: 30 45 80 300 to 450: 20 35 65 *Results obtained with line voltage mainteined at 120V **Fast ramp rates require power 200V at 15 Amps ***Requires G2646-60500 oven insert accessory | 最高120 °C/min 120 Oven* Fast /Dual Ch** Fast /Single Ch*** 50 to 70: 75 120 120 70 to 115: 45 95 120 115 to 175: 40 65 110 175 to 300: 30 45 80 300 to 450: 20 35 65 *Results obtained with line voltage mainteined at 120V **Fast ramp rates require power 200V at 15 Amps ***Requires G2646-60500 oven insert accessory | 最高75 °C/min 温度 (°C) 220 V 柱温箱升温速率 (°C/min) 50–70 75 70–115 45 115–175 40 175–300 30 300–425 20 对于 100 V 的柱温箱，最高温度为 350 °C，最大升温 速率为 30 °C/min | 250 °C/min (柱直接加热的方式) | 75 °C/min | -250 to 250℃/min (programmable, not necessarily achievable) | -250 to 250℃/min (programmable, not necessarily achievable) | -250 to 250℃/min (programmable, not necessarily achievable) | -250 to 250℃/min (programmable, not necessarily achievable) | Isothermal models: ambient to 399 °C Temperature program models: -100 C to 400 °C Program rate: 0.5, 1, 2, 3, 5, 66, 8, 10, 16, 20, 32 °C/min | 140 °C/min (80 °C/min 标准的升温速率) 标准柱箱 快速柱箱* 50 to 70: 80 140 70 to 115: 60 105 115 to 175: 45 85 175 to 300: 30 55 300 to 450: 20 35 | 45 °C/min | 45 °C/min | 150 °C /min 标准, 180 °C /min 使用插入式柱箱. Range °C/min 50 to 70: 150 70 to 115: 95 115 to 175: 70 175 to 300: 45 300 to 450: 30 | 170°C/min Range °C/min 50 to 70: 170 70 to 115: 105 115 to 175: 80 175 to 300: 55 300 to 450: 35
最长运行时间 (min) | 999.99 min | 999.99 min | 999.99 min | 999.99 min | 999.99 | 999.99 | 999.99 | 999.99 min | 999.99 | 9999.99 | 9999.99 | 9999.99 | 9999.99 |  | 999 | 999 | 999 |  | x
柱温箱冷却速度 (22 C 室温) | 450 to 50 C <4.0 min （22℃室温） | 450 to 50 C <4.0 min （22℃室温） | 450 to 50 C <4.0 min | 450 to 50 C <4.0 min | 450 to 50 °C <4.0 min (3.5 当使用柱箱附件) | 450 to 50 °C<4.0 min，22°C室温时 (3.5 当使用柱箱附件) | 小于 5.7 min（从 300 °C 降至 50 °C（室温 25 °C）） | 450 to 50 °C < 3 min | 425 to 50 C in >10.0 min (350 to 50 <8 min ，官方指标） | 450°C to 50°C < 3.4 min | 450°C to 50°C < 3.4 min | 300 to 50 °C < 6 min (室温 25 °C) | 无参数 | 350 °C to 100 °C < 3.5 min | 450 ˚C to 50 ˚C < 2.0 min (typically 1.5') | 250 ˚C to 50 ˚C: 4.8 min 200 ˚C to 50 ˚C: 3.8 min 50 °C to 0 °C*: 2.6 min 50 °C to -30 °C*: 3.4 min *with liquid CO2 | 250 ˚C to 50 ˚C: 4.8 min 200 ˚C to 50 ˚C: 3.8 min | 400 °C to 50 °C in 4.5 minutes | 400 °C to 50 °C in 4.5 minutes
温度控制稳定性 | 当环境变化1 °C，柱温箱温度变化< 0.01 °C | 当环境变化1 °C，柱温箱温度变化< 0.01 °C | < 0.01 °C 当环境变化1 °C | < 0.01 °C 当环境变化1 °C | < 0.01 °C 当环境变化1 °C | < 0.01 °C 当环境变化1 °C | < 0.01 °C 当环境变化1 °C | 无参数 | < 0.01 °C 当环境变化1 °C | < 0.01 °C 当环境变化1 °C | < 0.01 °C 当环境变化1 °C | < 0.01 °C 当环境变化1 °C | < 0.01 °C 当环境变化1 °C | 无参数 | < 0.05 °C 当环境变化5 °C | 无参数 | 无参数 | < 0.01 °C 当环境变化1 °C | < 0.01 °C 当环境变化1 °C
电子压力控制器 | 最多可安装6个，包括进样口/检测器/辅助控制器（各2个），多达 18 个通道的集成电子气体控制 | 最多可安装6个，包括进样口/检测器/辅助控制器（各2个），多达 18 个通道的集成电子气体控制 | 最多可安装6个，包括进样口/检测器/辅助控制器（各2个），最多提供18个电子流量控制通道 | 最多可安装6个，包括进样口/检测器/辅助控制器（各2个），最多提供18个电子流量控制通道 | 最多可安装6个，最多提供16个电子流量控制通道 | 最多可安装8个，最多提供19个电子流量控制通道 | 有 | 有 | 有 | 有 | 有 | 手动或自动控制 | 有 | 手动控制 | 有 | 有，可选手动控制 | 手动控制 | 自动或手动控制 | 自动或手动控制
电子压力控制器参数 | 恒定和程序压力 恒定和程序流速 恒定线速度 脉冲 分流进样 脉冲 不分流进样 | 恒定和程序压力 恒定和程序流速 恒定线速度 脉冲 分流进样 脉冲 不分流进样 | • 恒压 • 恒流 • 柱评价 • 3阶/4平台程序流量/压力 • 程序流量范围 0.1 -100 ml/min, 控制精度 0.001 ml/min | • 恒压 • 恒流 • 柱评价 • 3阶/4平台程序流量/压力 • 程序流量范围 0.1 -100 ml/min, 控制精度 0.001 ml/min | 恒压，程序压力（3阶），恒流，程序流量（3阶） | 毛细管柱EPC同时可提供4根毛细管柱流量控制。 控制模式：恒压，程序压力（3阶），恒流，程序流量（3阶）同时提供可计算柱平均线速度. | 有 | 恒压，程序压力（3阶），恒流，程序流量（3阶） | 有 | 最高压力970kpa，最高总流量1300mlmin | 最高压力970kpa，最高总流量1200mlmin | 5路手动控制 | 压力范围: 0 to 970kPa 程序阶数 : 7 程序流速设定范围: -400 to 400kPa/min | 无参数 | 最多12个控制器，2路载气（各2个），2路检测器（各2个），4个辅助控制器。3阶程序压力。程序流量/压力设定范围：0-100.0 psi/min, 0-100.0 mL/min, 0-200.0 cm/sec Pneumatic program rates: 0-100.0 psi/min, 0-100.0 mL/min, 0-200.0 cm/sec or ballistic | 最多12个控制器，2路载气（各2个），2路检测器（各2个），4个辅助控制器。3阶程序压力。程序流量/压力设定范围：0-100.0 psi/min, 0-100.0 mL/min, 0-200.0 cm/sec Pneumatic program rates: 0-100.0 psi/min, 0-100.0 mL/min, 0-200.0 cm/sec or ballistic |  | 模块类型: 4 个进样口 压力传感器重现性: 全范围0.1 % 流量传感器重现性: 全范围0.5 % 和 3%测定值 Resolution pressure setpoint: 0.001 psi Flow sensor repeatability: 0.5 % | 流量设定精度: 0.001 psi 流量传感器重现性: 0.5 %，模块类型: 2 个指定进样口 压力传感器重现性: 全范围0.1 % 流量: 2 % 测定值，或 全范围0.2 %
压力设定精度 | 0.01 kPa 或 0.001 psi 全范围(1050 kPa-152 psi) | 0.01 kPa 或 0.001 psi 全范围(1050 kPa-152 psi) | 0.01 kPa 或 0.001 psi 全范围(1000 kPa-145 PSI) | 0.01 kPa 或 0.001 psi 全范围(1000 kPa-145 PSI) | 0.001 psi，0- 99.999 psi. 0.01 psi， 100.00 - 150.00 psi | 0.001 psi，0- 99.999 psi. 0.01 psi， 100.00 - 150.00 psi | 0.01 psi或0.069 Kpa | 0.001 psi，0- 99.999 psi. 0.01 psi， 100.00 - 150.00 psi | 0.01 psi或0.069 Kpa | 0.001 psi | 0.01 psi | 无参数 | 无参数 | 无参数 | 0.1 psi | 0.1 psi | 0.1 psi | 0.001 psi | 0.001 psi
加热区域（不含柱温箱） | 4 个 (如加上辅助温度控制模块则8个温度加热区)，最高400°C | 4 个 (如加上辅助温度控制模块则8个温度加热区)，最高400°C | 4 (如加上辅助温度控制模块则6个)，最高400°C | 4 (如加上辅助温度控制模块则6个)，最高400°C | 6个, 最高400 ºC | 8个, 最高400 ºC | 6(2 进样口, 2 检测器, 2个辅助温度控制模块) 辅助加热区最高工作温度 400 °C | 1 个进样口, 2个检测器 (其中一个检测器可以是MS) | 5 (2 进样口, 2 检测器, 1个辅助温度控制模块) | 无参数 | 无参数 | 无参数 | 无参数 | 无参数 | 无参数 | 无参数 | 无参数 | 5 个(4个可选择,供 9个) | 5
时间事件 | 63 可选择时间事件 支持最多8个阀或16个辅助温度控制模块事件 | 63 可选择时间事件 支持最多8个阀或16个辅助温度控制模块事件 | 63 可选择时间事件 支持最多8个阀或16个辅助温度控制模块事件 | 63 可选择时间事件 支持最多8个阀或16个辅助温度控制模块事件 | 数据系统最多550 个; GC键盘可编辑50个. 最多支持8个阀 | 数据系统最多550 个; 最多支持10个阀 | 最多三个加热的气体阀，最多两个液体阀 | 无参数 | 最多支持2个阀 | 无参数 | 无参数 | 无参数 | 无参数 | 无参数 | 无参数 | 无参数 | 无参数 | 16 | 最多30
总体性能
保留时间重现性 | < 0.0008 min. | < 0.0008 min. | < 0.0008 min. | < 0.0008 min. | < 0.008% or < 0.0008 min | < 0.008% or < 0.0008 min | <0.06% | < 0.008 RSD% or < 0.0008 minutes | <0.06% | 无参数 | 无参数 | 无参数 | 无参数 | 无参数 | 无参数 | 无参数 | 无参数 | < 0.008% or < 0.0008 min | < 0.008% or < 0.0008 min
峰面积重现性 | < 0.3% RSD | < 0.3% RSD | < 0.5% RSD | < 0.5% RSD | < 1% RSD | < 0.5% RSD | <2% | < 1 % RSD | <2% | 无参数 | 无参数 | 无参数 | 无参数 | 无参数 | 无参数 | 无参数 | 无参数 | < 1% RSD | < 1% RSD
进样口
最多可安装进样口数 | 2 | 2 | 2 | 2 | 2 | 2 | 2 | 1 | 2 | 3 | 3 | 3 | 1 | 2 | 2 | 2 | 2 | Max 3 | Max 2
进样口类型 | 分类不分流 SSL 分流不分流 ，含 集成反吹 SSL-BKF He Saver-H2 Safer 分流不分流SSL 程序升温气化进样口 PTV 程序升温气化进样口， 含集成反吹 PTV-BKF 冷柱头进样口COC Thermo Spray 分流不分流进样口 TSI 气体进样阀GSV | 分类不分流 SSL 分流不分流 ，含 集成反吹 SSL-BKF He Saver-H2 Safer 分流不分流SSL 程序升温气化进样口 PTV 程序升温气化进样口， 含集成反吹 PTV-BKF 冷柱头进样口COC Thermo Spray 分流不分流进样口 TSI 气体进样阀GSV | 分类/不分流SSL 带反吹的分流/不分流SSL 带氦气节省模块的分流/不分流SSL 程序升温进样口PTV 带反吹的程序升温进样口PTV 柱上进样（通过PTV实现（ 气体进样阀GSV | 分类/不分流SSL 带反吹的分流/不分流SSL 带氦气节省模块的分流/不分流SSL 程序升温进样口PTV 带反吹的程序升温进样口PTV 柱上进样（通过PTV实现（ 气体进样阀GSV | 填充柱进样口(PPIP); 分流/不分流(S/SL); 多模式进样口MMI; 程序升温冷柱头进样口(PCOC); 程序升温进样口r (PTV);挥发性化合物进样口 (VI) | 填充柱进样口(PPIP); 分流/不分流(S/SL); 多模式进样口MMI; 程序升温冷柱头进样口(PCOC); 程序升温进样口r (PTV);挥发性化合物进样口 (VI) | 吹扫填充柱进样口 (EPC) 填充柱进样口 (EPR) 分流/不分流毛细柱进样口 S/SL (EPC) 分流/不分流毛细柱进样口 S/SL (EPR) 冷柱头进样口 PCOC (EPC) | 分流/不分流进样口 (S/SL); 多模式进样口 (MMI) | 填充柱进样口 (PP) 分流不分流 (S/SL) 程序升温冷柱头进样 (PCOC) | 分流/不分流进样口SSL 直接进样套件 柱上进样套件 程序升温进样口 | 分流/不分流进样口SSL 直接进样套件 柱上进样套件 程序升温进样口 | 双填充柱进样口 单填充柱进样口 分流/不分流 直接进样单元 | 分流/不分流 (SPL) | 填充柱进样口(可选毛细柱) | 填充柱进样口 分流/不分流进样口 柱上进样 程序升温进样口 (PSS) 气体进样阀 | 填充柱进样口 分流/不分流进样口 柱上进样 程序升温进样口 (PSS) 气体进样阀 | 填充柱进样口 分流/不分流进样口 | 分流/不分流进样口 (SSL) 程序升温进样口 (PTV) 冷柱头进样口 Flash 进样口 大口径/填充柱进样口 (PWOC) | 分流/不分流进样口 (SSL) 程序升温进样口 (PTV) 冷柱头进样口 Flash 进样口 大口径/填充柱进样口 (PWOC)
分流/不分流进样口，S/SL
分流/不分流进样口 S/SL描述 | 适合毛细柱的口径范围 (0.05mm - 0.53mm id) 可选择适配 1/8" and 1/16" 填充柱). 可通过适配器连接 顶空HS/吹扫捕集P&T/热脱附TD/热裂解仪. 兼容Merlin Microseal® 隔垫 可选反吹功能 支持大体积进样CSR 免工具维护 | 适合毛细柱的口径范围 (50 μm -530 μm id) 可选择适配 1/8" and 1/16" 填充柱). 可通过适配器连接 顶空HS/吹扫捕集P&T/热脱附TD. 兼容Merlin Microseal® 隔垫 可选反吹功能 支持大体积进样CSR 免工具维护 | 适合毛细柱的口径范围 (50 μm -530 μm id) 可选择适配 1/8" and 1/16" 填充柱). 可通过适配器连接 顶空HS/吹扫捕集P&T/热脱附TD. 兼容Merlin Microseal® 隔垫 可选反吹功能 支持大体积进样CSR 免工具维护 | 适合毛细柱的口径范围 (50 μm -530 μm id) 可选择适配 1/8" and 1/16" 填充柱). 可通过适配器连接 顶空HS/吹扫捕集P&T/热脱附TD. 兼容Merlin Microseal® 隔垫 可选反吹功能 支持大体积进样CSR 免工具维护 | 适合毛细柱的口径范围 (50 μm -530 μm id) | 适合毛细柱的口径范围 (50 μm -530 μm id) | 分流/不分流进样口 分为电子气路控制EPC版本和手动气路调节EPR两种不同版本 | GC系统内置 | 分流/不分流进样口 | SPL-2030 | SPL-2010 Plus | Called SPL-2014 | Called SPL | 无参数 | 新型毛细柱进样口, 新设计的加热模式，冷隔垫密封盖，更低活性 更易维护及兼容标准耗材 | 新型毛细柱进样口, 新设计的加热模式，冷隔垫密封盖，更低活性 更易维护及兼容标准耗材 | 分流/不分流进样口 | 适合大孔径柱 (0.53 mm) 窄口径柱 (0.05 to 0.32 mm) | 适合大孔径柱 (0.53 mm) 窄口径柱 (0.05 to 0.32 mm)
分流比 - S/SL | 12500:1 | 12500:1 | 12500:1 | 12500:1 | 7500:1 | 12500:1 | 12500:1 | 7500:1 | 7500:1 | 9999.9 | 9999.9 | 9999.9 | 9999.9 | - | 无参数 | 无参数 | 无参数 | 1-10,000 (根据柱子类型) | 1-10,000 (根据柱子类型)
最高允许温度 - S/SL | 400 °C | 400 °C | 400 °C | 400 °C | 400 °C | 400 °C | 400 °C | 400 °C | 400 °C | 450 °C | 室温 + 5 to 450 °C | 400 °C | 室温+5 to 400 °C | - | 50 - 450 °C | 50 - 450 °C | 50 - 450 °C | 450 °C | 450 °C
电子压力控制 - S/SL | 0-1050 kPa (0-152 PSI) | 0-1050 kPa (0-152 PSI) | 0-1000 kPa (0-145 PSI) | 0-1000 kPa (0-145 PSI) | 两种压力范围: 柱子口径>0.2mm时，使用0 to 100 psig (0 to 680 kPa);柱子口径<0.2mm 时使用0 to 150 psig | 两种压力范围: 柱子口径>0.2mm时，使用0 to 100 psig (0 to 680 kPa);柱子口径<0.2mm 时使用0 to 150 psig | 0–100 psi 或 0–689.47 kPa | 两种压力范围: 柱子口径>0.2mm时，使用0 to 100 psig (0 to 680 kPa);柱子口径<0.2mm 时使用0 to 150 psig | 0 to 60 psi 或0 to 413.69 KPa | 最高 970 kPa. 7 阶压力 恒线速度功能 | 最高 970 kPa. 7 阶压力 恒线速度功能 | 最高 970 kPa. 7 阶压力 恒线速度功能 | 970 kPa | - | 四种控制模式，程序流量，程序压力，恒压，恒流 | 1. 手动控制 2.四种电子压力控制器控制模式，程序流量，程序压力，恒压，恒流 | 手动控制 0-60 psig,电子读数. | 有 | 有
总流量控制 - S/SL | • 分流流量范围 0 to 1250 mL/min，精度0.1ml/min • 隔垫吹扫流量最高 50 ml/min | • 分流流量范围 0 to 1250 mL/min，精度0.1ml/min • 隔垫吹扫流量最高 50 ml/min | • 分流流量范围 0 to 1250 mL/min，精度0.1ml/min • 隔垫吹扫流量 0 to 50 ml/min | • 分流流量范围 0 to 1250 mL/min，精度0.1ml/min • 隔垫吹扫流量 0 to 50 ml/min | 0 to 200 mL/min 氮气N2 0 to 1,250 mL/min 氢气H2 或 氦气He | 0 to 500 mL/min 氮气N2 0 to 1,250 mL/min 氢气H2 或氦气 He 0 to 200 mL/min 氩气/甲烷 | 0 to 500 mL/min 氮气N2 0 to 1,250 mL/min 氢气H2 或氦气 He | 0 to 500 mL/min 氮气N2 0 to 1,250 mL/min 氢气H2 或 氦气He | 0 to 200 mL/min 氮气N2; 0 to 500 mL/min 氢气H2 或 氦气He | 最高 1300mL/min | 最高1200mL/min | 最高1200mL/min | 最高 1200mL/min | - | 无参数 | 无参数 | 无参数 | 500 mL/min 氮气/氩气N2/Ar 1500 mL/min 氦气/氢气 He/H2 | 500 mL/min 氮气/氩气N2/Ar 1500 mL/min 氦气/氢气 He/H2
氦气节省分流不分流进样口
氦气节省分流/不分流进样口描述 | 适合毛细柱口径范围 100-320 μm id. 通过适配器可视频 顶空HS/吹扫捕集P&T/热脱附TD 兼容 Merlin Microseal® 隔垫 | 适合毛细柱口径范围 100-320 μm id. 通过适配器可兼容 顶空HS/吹扫捕集P&T/热脱附TD 兼容 Merlin Microseal® 隔垫 | 适合毛细柱口径范围 100-320 μm id. 通过适配器可视频 顶空HS/吹扫捕集P&T/热脱附TD 兼容 Merlin Microseal® 隔垫 | 适合毛细柱口径范围 100-320 μm id. 通过适配器可兼容 顶空HS/吹扫捕集P&T/热脱附TD 兼容 Merlin Microseal® 隔垫 | 无 (可选省氦气选项) | 无 (可选省氦气模块) | 无 (可选省氦气模块) | 无 | 无 | 无 | 无 | 无 | 无 | 无 | 无 | 无 | 无 | 无 | 无
最高氦气消耗量 | 5 ml/min 在分流和隔垫吹扫时，使用氮气代替氦气 | 5 ml/min 在分流和隔垫吹扫时，使用氮气代替氦气 | 5 ml/min 在分流和隔垫吹扫时，使用氮气代替氦气 | 5 ml/min 在分流和隔垫吹扫时，使用氮气代替氦气 | - | - | - | - | - | - | - | - | - | - | - | - | - | - | -
氦气节省分流不分流进样口 最高温度 | 400 °C | 400 °C | 400 °C | 400 °C | - | - | - | - | - | - | - | - | - | - | - | - | - | - | -
氦气节省分流不分流进样口 电子压力控制 | 0-1050 kPa (0-152 PSI) | 0-1050 kPa (0-152 PSI) | 0-1000 kPa (0-145 PSI) | 0-1000 kPa (0-145 PSI) | - | - | - | - | - | - | - | - | - | - | - | - | - | - | -
氦气节省分流不分流进样口 总流量范围 | • 分流流量范围 0 to 1250 mL/min，精度0.1ml/min • 隔垫吹扫流量最高 50 ml/min | • 分流流量范围 0 to 1250 mL/min，精度0.1ml/min • 隔垫吹扫流量最高 50 ml/min | • 分流流量范围 0 to 1250 mL/min，精度0.1ml/min • 隔垫吹扫流量 0 to 50 ml/min | • 分流流量范围 0 to 1250 mL/min，精度0.1ml/min • 隔垫吹扫流量 0 to 50 ml/min | - | - | - | - | - | - | - | - | - | - | - | - | - | - | -
程序升温进样口 (PTV)
程序升温进样口 PTV描述 | 适合所有0.05mm - 0.53mm内径的毛细管柱 支持热/冷进样，支持大体积进样，支持柱上进样， 兼容Merlin Microseal®隔垫 可选反吹功能 | 适合所有0.05mm - 0.53mm内径的毛细管柱 支持热/冷进样，支持大体积进样，支持柱上进样， 兼容Merlin Microseal®隔垫 可选反吹功能 | 支持热/冷进样，支持大体积进样，支持柱上进样，兼容Merlin Microseal®隔垫 可选反吹功能 | 支持热/冷进样，支持大体积进样，支持柱上进样，兼容Merlin Microseal®隔垫 可选反吹功能 | 支持热/冷进样，支持分流/不分流进样，支持大体积进样，兼容Gerstel septumless head or Merlin Microseal® septum head | 支持热/冷进样，支持分流/不分流进样，支持大体积进样，兼容Gerstel septumless head or Merlin Microseal® septum head | 无参数 | 无参数 | 无参数 | PTV-2030 | 柱上进样/程序升温进样口单元 (OCI/PTV-2010) 可配置冷进样,柱上进样 (OCI) 或程序升温(PTV) 进样模式 切换OCI 和 PTV 模式需重新连接分流管线 | 无参数 | 无参数 | 无参数 | 以 PSS代替 | 以 PSS代替 | 无参数 | 操作模式: 大体积进样 柱上进样 分流/不分流 固体样品直接进样装置. 大口径 柱(0.53 mm) & 窄口径柱 (0.05 to 0.32 mm) 最大进样体积: 250 μL (LVI模式) | 操作模式: 大体积进样 柱上进样 分流/不分流 固体样品直接进样装置. 大口径 柱(0.53 mm) & 窄口径柱 (0.05 to 0.32 mm) 最大进样体积: 250 μL (LVI模式)
程序温度 - PTV | 3阶升温程序，最高 870 °C/min. -100 ºC 使用液氮 LN2, -50º C 使用干冰 CO2 | 3阶升温程序，最高 870 °C/min. -100 ºC 使用液氮 LN2, -50º C 使用干冰 CO2 | 3阶升温程序，最高 870 °C/min. -100 ºC 使用液氮 LN2, -50º C 使用干冰 CO2 | 3阶升温程序，最高 870 °C/min. -100 ºC 使用液氮 LN2, -50º C 使用干冰 CO2 | 可选液氮 LN2 ( –160 °C) 或干冰 LCO2 ( –65 °C) 冷却 3阶升温程序，最高 720 °C/min. | 可选液氮 LN2 ( –160 °C) 或干冰 LCO2 ( –65 °C) 冷却 3阶升温程序，最高 720 °C/min. | - | - | - | 无参数 | 室温 + 5 to 450 °C | - | - | - | - | - | - | 室温 + 10 °C - 450 °C 空气冷却 -160 °C -450 °C 使用液氮 N2 冷却 -60 °C -450 °C 使用干冰 CO2冷却 | 室温 + 10 °C - 450 °C 空气冷却 -160 °C -450 °C 使用液氮 N2 冷却 -60 °C -450 °C 使用干冰 CO2冷却
最高温度 - PTV | 450 °C | 450 °C | 450 °C | 450 °C | 450 °C | 450 °C | - | - | - | 450 °C | 450 °C | - | - | - | - | - | - | 450 °C | 450 °C
电子压力控制 - PTV | 0-1050 kPa (0-152 PSI) | 0-1050 kPa (0-152 PSI) | 0 to 1000 kPa | 0 to 1000 kPa | 0-100 psig | 0-100 psig | - | - | - | Yes | Yes | - | - | - | - | - | - | Yes, Pressure range: 0-150 psi | Yes, Pressure range: 0-150 psi
分流比 - PTV | 12500:1 | 12500:1 | 12500:1 | 12500:1 | 最高7500:1 | 最高 12500:1 | - | - | - | 9999.9 |  | - | - | - | - | - | - | 1-10,000 (根据柱子类型) | 1-10,000 (根据柱子类型)
最高升温速率 - PTV | 870 °C/min | 870 °C/min | 870 °C/min | 870 °C/min | 720 °C/min | 720 °C/min | - | - | - |  | 50 °C 升到 450 °C <3min 最高 200 °C/min | - | - | - | - | - | - | 200 °C/min; 阶/平台数: 24/25 | 200 °C/min; 阶/平台数: 24/25
降温速率 - PTV | 3.5 min 内从 350°C降至 50°C | 3.5 min 内从 350°C降至 50°C |  |  |  |  | - | - | - |  | 450 °C to 50 °C within 8 minutes | - | - | - | - | - | -
总流量设定 - PTV | • 分流流量范围 0 to 1250 mL/min，精度0.1ml/min • 隔垫吹扫流量最高 50 ml/min | • 分流流量范围 0 to 1250 mL/min，精度0.1ml/min • 隔垫吹扫流量最高 50 ml/min | • 分流流量设定范围 0 - 1250 mL/min • 吹扫流量设定范围 0 - 50 ml/min | • 分流流量设定范围 0 - 1250 mL/min • 吹扫流量设定范围 0 - 50 ml/min | 0 to 200 mL/min 氮气N2 0 to 1,250 mL/min 氢气H2 或氦气He | 0 to 500 mL/min 氮气N2 0 to 200 mL/min 氩气argon/甲烷methane 0 to 1,250 mL/min 氢气H2 or 氦气He | - | - | - | 1300 mL/min (氦气He) |  | - | - | - | - | - | - | 500 mL/min 氮气 N2/氩气Ar 1500 mL/min 氦气He/氢气H2 | 500 mL/min 氮气 N2/氩气Ar 1500 mL/min 氦气He/氢气H2
多模式进样口MMI
多模式进样口MMI描述 | PTV代替 | PTV代替 | PTV代替 | PTV代替 | 支持程序升温，分流/不分流. 适合毛细柱口技范围 (50 μm -530 μm id). 支持 * 冷/热的分流/不分流 * 脉冲分流/不分流 * 溶剂放空 * 柱上进样 | 支持程序升温，分流/不分流. 适合毛细柱口技范围 (50 μm -530 μm id). 支持 * 冷/热的分流/不分流 * 脉冲分流/不分流 * 溶剂放空 * 柱上进样 兼容Merlin microseal | 无 | Turn top inlet sealing system built in | 无 | 无 | 无 | 无 | 无 | 无 | PSS – programmable程序升温分流/不分流毛细柱进样口 两阶升温程序，支持分流，不分流，柱上进样，大体积进样 | PSS – programmable程序升温分流/不分流毛细柱进样口 两阶升温程序，支持分流，不分流，柱上进样，大体积进样 | 无 | 无 | 无
程序升温 - MMI | - | - | - | - | 液氮LN2 (–160 ºC), 干冰LCO2 (–70 ºC), 空气冷却 (升温 +10 ºC 当柱箱 < 50 ºC). 最高 10 阶，升温速率最高 900 ºC/min. | 液氮LN2 (–160 ºC), 干冰LCO2 (–70 ºC), 空气冷却 (升温 +10 ºC 当柱箱 < 50 ºC). 最高 10 阶，升温速率最高 900 ºC/min. | - | 液氮LN2 (–160 ºC), 干冰LCO2 (–70 ºC), 空气冷却 (升温 +10 ºC 当柱箱 < 50 ºC). 最高 10 阶，升温速率最高 900 ºC/min. | - | - | - | - | - | - | 50- 500 °C | 50- 500 °C | - | - | -
分流比 - MMI | - | - | - | - | 7500:1 | 最高 12500:1 | - | 7500:1 | - | - | - | - | - | - | 6500:1 | 6500:1 | - | - | -
最高温度 - MMI | - | - | - | - | 450 °C | 450 °C | - | 450 °C | - | - | - | - | - | - | 500 °C | 500 °C | - | - | -
电子压力控制 - MMI | - | - | - | - | 0 -100 psig | 0 to 100 psig | - | 0 -100 psig | - | - | - | - | - | - | 最高100 psig. | 最高 100 psig 可选. 手动控制最高 60 psig | - | - | -
总流量设定 - MMI | - | - | - | - | 0 to 200 mL/min 氮气N2 0 to 1,250 mL/min 氢气H2 或 氦气He | 0 to 500 mL/min 氮气N2 0 to 200 mL/min 氩气argon/甲烷methane 0 to 1,250 mL/min 氢气H2 or 氦气He | - | 0 to 200 mL/min 氮气N2 0 to 1,250 mL/min 氢气H2 或 氦气He | - | - | - | - | - | - | 无 | 无 | - | - | -
加热速率 - MMI | - | - | - | - | 最高 900 ºC/min. | 最高900 ºC/min. | - | 最高 900 ºC/min. | - | - | - | - | - | - | 1 to 200 °C/min | 1 to 200 °C/min | - | - | -
冷却速率 - MMI | - | - | - | - | - | - | - | - | - | - | - | - | - | - | 380 降到 50 °C< 3.5 min | 380 降到 50 °C< 3.5 min | - | - | -
冷柱头进样
冷柱头进样描述 - COC | 兼容 85mm、26号锥形针进样针(适用于0.53mm内径色谱柱) Merlin Microseal 26S 隔垫，维护成本低 集成风扇用于持续冷却进样口腔体 二次冷却 适用于手动和自动进样 | 兼容 85mm、26号锥形针进样针(适用于0.53mm内径色谱柱) Merlin Microseal 26S 隔垫，维护成本低 集成风扇用于持续冷却进样口腔体 二次冷却 适用于手动和自动进样 | 冷柱头 (可选择双冷柱头) | 冷柱头 (可选择双冷柱头) | 无参数 | 无参数 | 无参数 | 无参数 | 无参数 | OCI-2030 最多双冷柱头 | 无参数 | 无参数 | 无参数 | 无参数 | 无参数 | 无参数 | 无参数 | 适合大口径柱 (0.53 mm), 窄口径柱 (0.32) | 适合大口径柱 (0.53 mm), 窄口径柱 (0.32)
电子压力控制器 - COC | 0-1050 kPa (0-152 PSI) | 0-1050 kPa (0-152 PSI) | 有 | 有 | - | - | - | - | - | 有 | - | - | - | - | - | - | - | 压力范围: 0-150 psi 总流量: 50 mL/min | 压力范围: 0-150 psi 总流量: 50 mL/min
程序升温柱上进样-TPOC
程序升温柱上进样描述 - TPOC | PTV代替 | PTV代替 | PTV代替 | PTV代替 | 液体进样，适合毛细柱口径 ≥ 0.250 mm id. | 冷柱头直接进样. 自动液体进样，适合毛细柱口径 ≥ 0.250 mm id. | 自动液体进样，支持直接进样至内径 ≥ 0.250 mm 的色谱柱 | 无参数 | 无参数 | 无参数 | 无参数 | 无参数 | 无参数 | 无参数 | 程序升温柱上进样进样口 | 程序升温柱上进样进样口 | 无参数 | COC 冷柱头进样口 Suited for columns:适合大口径柱 (0.53 mm), 窄口径柱 (0.32) | COC 冷柱头进样口 Suited for columns:适合大口径柱 (0.53 mm), 窄口径柱 (0.32)
程序升温 - TPOC | - | - | - | - | 3 阶. 最低 –40 °C可选 | 3 阶. 最低 –40 °C可选 | 3 阶. 不能将温度控制在室温以下 | - | - | - | - | - | - | - | 49 to 500 °C | 50 to 500 °C | - | 室温 +10 °C to 450 °C 空气冷却 -60 °C to 450 °C 干冰 CO2 冷却 -160 °C to 450 °C 液氮 N2 冷却 | 室温 +10 °C to 450 °C 空气冷却 -60 °C to 450 °C 干冰 CO2 冷却 -160 °C to 450 °C 液氮 N2 冷却
最高温度 - TPOC | - | - | - | - | 450 °C | 450 °C | 400 °C | - | - | - | - | - | - | - | 500 | 500 | - | 450 C | 450 C
电子压力控制 -TPOC | - | - | - | - | 0 to 100 psig | 0 to 100 psig | 0–100 psig 或 0–689.47 Kpa | - | - | - | - | - | - | - | 有 | 有 | - | 压力范围: 0-150 psi 总流量: 50 mL/min (Type 23 EFC) | 压力范围: 0-150 psi 总流量: 50 mL/min (Type 23 EFC)
升温速率 -TPOC | - | - | - | - |  |  |  | - | - | - | - | - | - | - | 1 to 200 °C/min | 1 to 200 °C/min | - | 200 °C/min; 阶/平台数: 24/25 | 200 °C/min; 阶/平台数: 24/25
降温速率 - TPOC | - | - | - | - |  |  |  | - | - | - | - | - | - | - | < 5 min from 380 to 50 °C | 380 to 50 °C in < 6 min | -
吹扫填充柱进样口 (PPIP)
吹扫填充柱进样口描述 - PPIP | 无 | 无 | 无 | 无 | 适合 (1/4", 1/8")和大口径毛细柱 (> 0.530 mm) | 直接进样。 大口径毛细管柱 | 适合0.530 mm 毛细管柱和1/8 英寸填充柱 （EPR填充柱进样口仅适用于1/8 英寸填充柱） | 无参数 | PPIP适合大口径毛细柱和填充柱umns | 无参数 | 无参数 | 单填充或双填充柱进样口，共享一个加热模块 | 无参数 | 无参数 | 无参数 | 无参数 | 无参数 | 以 1061 Flash 进样口代替, 适合毛细柱: 大口径 (0.53 mm) 填充柱 (1/8 ” to 1/4 ”) | 以 1061 Flash 进样口代替, 适合毛细柱: 大口径 (0.53 mm) 填充柱 (1/8 ” to 1/4 ”)
最高操作温度 - PPIP | - | - | - | - | 400 °C | 400 °C | 400 °C | - | 400 °C | - | - | 400 °C | - | - | - | - | - | 450 °C | 450 °C
电子压力控制 - PPIP | - | - | - | - | 压力范围0 to 100 psig, 流量范围0.0 to 200.0 mL/min | 压力范围0 to 100 psig, 流量范围0.0 to 200.0 mL/min | 最高流量: < 100 mL/min | - | 最高流量: < 100 mL/min | - | - | 流量范围 0-100 mL/min. 7 阶程序流量 | - | - | - | - | - | 总流量 50 mL/min | 总流量 50 mL/min
填充柱/大口径毛细柱进样口-WBOC
填充柱/大口径毛细柱进样口描述 - WBOC | 无 | 无 | 无 | 无 | 无参数 | 无参数 | 无参数 | 无参数 | 无参数 | 适合大口径毛细柱进样单元 (WBI-2030) | 适合大口径毛细柱进样单元 (WBI-2010 Plus) | 直接进样单元 (WBI-2014). | 无参数 | 填充柱进样口 | 填充柱进样口. 通过适配器可兼容大口径毛细柱进样口 | 填充柱进样口. 通过适配器可兼容大口径毛细柱进样口 | 填充柱进样口. 通过适配器可兼容大口径毛细柱进样口 | PWOC 填充柱/大口径毛细柱进样口 适合柱子: 大口径毛细柱(0.53 mm) 填充柱(1/8 ” to 1/4 ”) | PWOC 填充柱/大口径毛细柱进样口 适合柱子: 大口径毛细柱(0.53 mm) 填充柱(1/8 ” to 1/4 ”)
电子压力控制 - WBOC | - | - | - | - | - | - | - | - | - | 压力范围 0 to 970 kPa，7阶程序压力,速率： -400 to 400 kPa/min. | 压力范围 0 to 970 kPa，7阶程序压力,速率： -400 to 400 kPa/min. | 压力范围 0-970 kPa | - | 手动压力控制 | PPC 压力控制 | 1. 手动压力控制 2. 电子压力控制PPC | 手动压力控制 | 0-150 psi | 0-150 psi
总流量设定-WBOC | - | - | - | - | - | - | - | - | - | 流量模式:流量范围 0 to 1300 mL/min， 7阶程序流量, 速率-400 to 400 mL/min. 可选恒线速度 | 流量模式:流量范围 0 to 1300 mL/min， 7阶程序流量, 速率-400 to 400 mL/min. 可选恒线速度 | 0-1200 mL/min | - | 无参数 | 无参数 | 无参数 | 无参数 | 50 mL/min (Type 23 EFC) | 50 mL/min (Type 23 EFC)
最高操作温度 - WBOC | - | - | - | - | - | - | - | - | - | 450 °C | 450 °C | 400 °C | - | 400 °C, 10 °C 步进 | 50 to 450 °C | 50 to 450 °C | 50 to 450 °C | 450 °C | 450 °C
挥发性物质进样口 (VI)
挥发性物质进样口描述 - VI | 可通过分流/不分流及程序升温进样口使用小体积衬管(顶空用）实现 | 可通过分流/不分流及程序升温进样口使用小体积衬管(顶空用）实现 | 可通过分流/不分流及程序升温进样口使用小体积衬管(顶空用）实现 | 可通过分流/不分流及程序升温进样口使用小体积衬管(顶空用）实现 | 小体积(32 μL)适合挥发物质.建议使用惰性流路 | 适用于气体或挥发性物质的小体积进样口(32 μL)。建议使用顶空、吹扫捕集、热脱附等前端设备 | 无参数 | 无参数 | 无参数 | 无参数 | 无参数 | 无参数 | 无参数 | 无参数 | 无参数 | 无参数 | 无参数 | 无参数 | 无参数
进样模式 - VI | - | - | - | - | 分流 (分流比最高 100:1),不分流，直接进样 | 分流 (分流比最高 100:1),不分流，直接进样 | - | - | - | - | - | - | - | - | - | - | - | - | -
电子压力控制 - VI | - | - | - | - | 优化载气压力控制器 EPC (氢气或氦气作为载气, 压力范围0.00 to 100 psig , 流量范围 0.0 to 100 mL/min ). | 优化载气压力控制器 EPC (氢气或氦气作为载气, 压力范围0.00 to 100 psig , 流量范围 0.0 to 100 mL/min ). | - | - | - | - | - | - | - | - | - | - | - | - | -
最高操作温度 - VI | - | - | - | - | 400 °C | 400 °C | - | - | - | - | - | - | - | - | - | - | - | - | -
化合物预浓缩捕集阱 (SPT) | - | - | - | - | - | - | - | - | - | - | - | - | - | - | - | - | - | - | -
温度范围 - VI | - | - | - | - | - | - | - | - | - | - | - | - | - | - | - | - | - | - | -
升温速率 - VI | - | - | - | - | - | - | - | - | - | - | - | - | - | - | - | - | - | - | -
捕集阱类型 - VI | - | - | - | - | - | - | - | - | - | - | - | - | - | - | - | - | - | - | -
气体进样阀-GSV
气体进样阀描述 - GSV | 独家可即时更换/安装的进样阀模块. AFP 净化高性能微型隔膜阀，六端口，铝制阀体和 SS 316L 适合所有0.05mm - 0.53mm内径的毛细管柱, 通过适配器兼容1/8"和1/16" 填充柱 | 独家可即时更换/安装的进样阀模块. AFP 净化高性能微型隔膜阀，六端口，铝制阀体和 SS 316L 适合所有0.05mm - 0.53mm内径的毛细管柱, 通过适配器兼容1/8"和1/16" 填充柱 | 独家可即时更换/安装的进样阀模块. 适合所有口径毛细柱 ( 50 to 530 um i.d.). 通过适配器兼容1/8"和1/16" 填充柱 | 独家可即时更换/安装的进样阀模块. 适合所有口径毛细柱 ( 50 to 530 um i.d.). 通过适配器兼容1/8"和1/16" 填充柱 | 无参数 | 无参数 | 无参数 | 无参数 | 无参数 | 无参数 | 无参数 | 无参数 | 无参数 | 无参数 | 无参数 | 无参数 | 无参数 | 无参数 | 无参数
进样模式 - GSV | 分流或不分流 | 分流或不分流 | 分流或不分流 | 分流或不分流 | - | - | - | - | - | - | - | - | - | - | - | - | - | - | -
电子压力控制 - GSV | 有 | 有 | 有 | 有 | - | - | - | - | - | - | - | - | - | - | - | - | - | - | -
最高操作温度 - GSV | 150 °C | 150 °C | 150 °C | 150 °C | - | - | - | - | - | - | - | - | - | - | - | - | - | - | -
升温速率 - GSV |  |  |  |  | - | - | - | - | - | - | - | - | - | - | - | - | - | - | -
定量环体积 - GSV | 标准250 uL .可选 20 uL, 50 uL, 100 uL, 500 uL, 1 mL | 标准250 uL .可选 20 uL, 50 uL, 100 uL, 500 uL, 1 mL | 标准250 uL .可选 29 uL, 50 uL, 100 uL, 500 uL, 1 mL | 标准250 uL .可选 20 uL, 50 uL, 100 uL, 500 uL, 1 mL | - | - | - | - | - | - | - | - | - | - | - | - | - | - | -
检测器
检测器描述 - Det | 即时连接设计的模块化设计，安装模块只需< 5 minutes. | 即时连接设计的模块化设计，安装模块只需< 5 minutes. | 即时连接设计的模块化设计，安装模块只需< 5 minutes. | 即时连接设计的模块化设计，安装模块只需< 5 minutes. |  | 电子流量控制，所有检测器的电子开关控制。EPC自动补偿环境温度和压力变化。
检测器类型 | FID TCD ECD NPD FPD PDD | FID TCD ECD NPD FPD PDD | FID TCD ECD NPD FPD PDD | FID TCD ECD NPD FPD PDD | FID TCD Micro-ECD NPD FPD SCD (model 355) NCD (model 255) 5977 Series MSD 7000 Series QqQ | FID TCD Micro-ECD NPD FPD SCD (model 8355) NCD (model 8255) 5977 Series MSD 7000 triple quadrupole GC/MS 7010 Series triple quadrupole GC/MS 7250 Q-TOF | FID TCD ECD NPD FPD SCD 8355型 NCD 8255型 5977B 系列 MSD（仅不锈钢离子源） | FID TCD micro-ECD NPD FPD + (Plus) SCD (Model 8355) NCD (Model 8255) 5977 Series MSD 7000/7010 QqQ | FID TCD ECD NPD FPD | FID-2030 TCD-2030 ECD-2010 Exceed FTD (NPD)-2030 FPD-2030 BID-2030 | FID-2010 Plus TCD-2010 Plus ECD-2010 Plus FTD-2010 Plus FPD-2010 Plus | FID TCD ECD NPD FPD NPD (called FTD) for capillary/packed | FID | FID TCD ECD FPD | FID TCD NPD ECD PID FPD MS Single quad | FID TCD NPD ECD PID PID/ELCD FPD MS Single quad | FID TCD NPD ECD NO Mass Spec | FID TCD ECD TSD (NPD) PFPD Pulsed Flame Photometric Detector PDHID Pulsed Discharge Helium Ionization Detector MS | FID TCD ECD TSD (NPD) PFPD Pulsed Flame Photometric Detector PDHID Pulsed Discharge Helium Ionization Detector MS
最多可安装检测器数 | 2个检测器模块，包括MS检测器最多3个。辅助阀箱上可安装2个检测器，则最多共5个 | 2个检测器模块，包括MS检测器最多3个。辅助阀箱上可安装2个检测器，则最多共5个 | 2个检测器模块，可串联TCD，包括MS检测器最多4个。辅助阀箱上可安装2个检测器，则最多共6个 | 2个检测器模块，可串联TCD，包括MS检测器最多4个。辅助阀箱上可安装2个检测器，则最多共6个 | 3个 (第三个需是TCD 或 ECD); 可捕集4个检测器信号 | 4个，可控4路检测器信号 （第三个检测器 FPD+ 或 TCD 可位于 GC顶部位置， 第三个检测器 FID,TCD, NPD 或 ECD 可位于 GC 左侧） | 3个 （第三个检测器 FPD+ 或 TCD 可位于 GC 中上部位置，第三个检测器 TCD 或 ECD 可位于 GC 左侧） | 2个检测器，其中一个可选MS | 2 | 最多4个 | 最多4个 | 最多4个 | 1 | 1 | 2 (可升级为3个，但不是标准的升级程序) | 2 (可升级为3个，但不是标准的升级程序) | 2 | 4 个(包括 MS) | 2 个(包括 MS)
FID
描述 - FID | 适合毛细柱, 适合1/8" 和1/16" 填充柱 自动熄火检测及自动重新点火 | 适合毛细柱, 适合1/8" 和1/16" 填充柱 自动熄火检测及自动重新点火 | 适合毛细柱, 适合1/8" 和1/16" 填充柱 自动灭火监控及重新点火 | 适合毛细柱, 适合1/8" 和1/16" 填充柱 自动灭火监控及重新点火 | 适合毛细柱, 及 填充柱 自动灭火监控及重新点火 | 适合毛细柱, 及 填充柱 自动灭火监控及重新点火 | 适合毛细柱, 及 填充柱 自动灭火监控及重新点火 | 适合毛细柱, 及 填充柱 自动灭火监控及重新点火 | 宽的动态范围，当样品的浓度很低/高时，可节省样品的前处理过程， | FID-2030 | 自动灭火监控及重新点火 | 可选单FID或双FID | 自动灭火监控及重新点火 灭火时自动关闭氢气. 氢气管线防接错 | FID | 灭火警告 | 灭火警告 | 灭火警告 | 点火喷嘴: 陶瓷 自动灭火监控和自动重新点火 | 点火喷嘴: 陶瓷 自动灭火监控和自动重新点火
电子压力控制 - FID | 有 | 有 | 有 | 有 | 有 | 有 | 有 | 有 | 有 | 有 | 有 | ，可选 | 有 |  | 有 | 有，可选 | 不，手动控制 | 可选自动或手动控制 | 可选自动或手动控制
电子压力控制参数 - FID | 空气: 0-500 ml/min 氢气 0-100 ml/min 尾吹气 (氮气或氦气) 0-50 ml/min (设定步进 0.1 mL/min ) | 空气: 0-500 ml/min 氢气 0-100 ml/min 尾吹气 (氮气或氦气) 0-50 ml/min (设定步进 0.1 mL/min ) | 空气: 0-500 ml/min 氢气 0-100 ml/min 尾吹气 (氮气或氦气) 0-50 ml/min (设定步进 0.1 mL/min ) | 空气: 0-500 ml/min 氢气 0-100 ml/min 尾吹气 (氮气或氦气) 0-50 ml/min (设定步进 0.1 mL/min ) | 空气: 0-800 mL/min; 氢气: 0 to 100 mL/min; 尾吹气 (氮气或氦气): 0 to 100 mL/min | 空气: 0-800 mL/min; 氢气: 0 to 100 mL/min; 尾吹气 (氮气或氦气): 0 to 100 mL/min |  | 空气: 0-800 mL/min; 氢气: 0 to 100 mL/min; 尾吹气 (氮气或氦气): 0 to 100 mL/min |  | 无参数 | 无参数 | 双流路控制 | 无参数 | 手动控制 | 软件控制 | 氢气使用压力控制器，针型阀控制空气，软件控制流量或氢气或空气 | 氢气使用压力控制器，针型阀控制空气
最高操作温度 - FID | 450 °C （设定步进 0.1 °C) | 450 °C （设定步进 0.1 °C) | 450 °C （设定步进 0.1 °C) | 450 °C （设定步进 0.1 °C) | 450 °C | 450 °C | 425 °C | 450 °C | 425 °C | 450 °C | 450 °C | 400 °C ，设定步进 1 °C | 400 °C | 400 °C | 100 to 450 °C，设定步进 1 °C | 100 to 450 °C，设定步进 1 °C | 100 to 450 °C ，设定步进 1 °C | 450 °C | 450 °C
检出限MDL - FID | < 1.2 pg C/s | < 1.2 pg C/s | < 1.4 pg C/s | < 1.4 pg C/s | < 1.4 pg C/s (十三烷) | < 1.2 pg C/s (te) | < 3 pg c/s(十三烷） | < 1.4 pg C/s (十三烷) | < 3 pg c/s(十三烷） | 1.2 pg/sec (十二烷) | 1.5 pg/sec (十二烷) | 3 pgC/s (十二烷) | 2 pgC/s (十二烷) | 无参数 | < 3 pg C/sec (辛烷），信噪比 = 2 ： 1 | < 3 pg C/sec (辛烷），信噪比 = 2 ： 1 | < 3 pg C/sec (辛烷），信噪比 = 2 ： 1 | 2 pg C/sec | 2 pg C/sec
灵敏度 - FID | > 0.03 Coulombs/gC | > 0.03 Coulombs/gC | > 0.03 Coulombs/gC | > 0.03 Coulombs/gC | 无参数 | Not published | 无参数 | 无参数 | 无参数 | 无参数 | 无参数 | 无参数 | 无参数 | 无参数 | > 0.015 coulombs/g C | > 0.015 coulombs/g C | > 0.015 coulombs/g C | 无参数 | 无参数
动态线性范围 - FID | >10^7 (± 10%) | >10^7 (± 10%) | >10^7 (± 10%) | >10^7 (± 10%) | >10^7 (± 10%) | >10^7 (± 10%) | > 10^7，氮气作为载气，喷嘴0.29mm口径 | >10^7 (± 10%) | > 10^7，氮气作为载气，喷嘴0.29mm口径 | 10^7 | 10^7 | 10^7 | 10^7 | 无参数 | > 10^7 | > 10^7 | > 10^6 | 10^7 | 10^7
数据采集速率 - FID | 最高 600 Hz | 最高 600 Hz | 最高 300 Hz | 最高 600 Hz | 最高500Hz | 最高1000Hz （半峰宽窄至5毫秒） | 最高500 Hz | 最高 1000 Hz | 最高100 Hz | 无参数 | 无参数 | 无参数 | 无参数 | 无参数 | 最高 50 pts/sec | 最高 50 pts/sec | 最高 50 pts/sec | 600 Hz | 600 Hz
尾吹气 - FID | 氮气或氦气 | 氮气或氦气 | 氮气或氦气 | 氮气或氦气 | [5 empty] | 无参数 | 无参数 | 无参数 | 无参数 | 无参数 | 不需要 | 不需要 | 不需要 | 无参数 | 无参数
TCD
描述 - TCD | 适合所有类型毛细管色谱柱 (微型 TCD), 通过适配器兼容 1/8"和 1/16" 填充柱 W/Re 灯丝选项可用于腐蚀性基质 提供串联选项 | 适合所有类型毛细管色谱柱 (微型 TCD), 通过适配器兼容 1/8"和 1/16" 填充柱 W/Re 灯丝选项可用于腐蚀性基质 提供串联选项 | 适合所有类型毛细管色谱柱 (微型化的 TCD), 通过适配器兼容 1/8"和 1/16" 填充柱 | 适合所有类型毛细管色谱柱 (微型化的 TCD), 通过适配器兼容 1/8"和 1/16" 填充柱 | 7890B GC 可以在仪器左侧安装TCD | 单灯丝TCD，作为第三检测器是可以安装在GC左侧或上部 | 单丝 TCD 可实现开机后的快速基线稳定，低漂移，无需单独的参比气路，或手动调节电位计 |  | 单灯丝设计带来更低噪音和更高灵敏度 | TCD-2030 | TCD-2010 Plus | TCD-2014 半扩散池子设计能有效防止污染和增长池子的寿命，自动的灯丝保护设计 | 无参数 | TCD | 软件防灯丝烧断功能 | 软件防灯丝烧断功能 | 过载后自动调节 | 灯丝自动保护和桥平衡 | 灯丝自动保护和桥平衡
电子压力控制 - TCD | 有 | 有 | 有 | 有 | 有 | 有，两路气 | 有 | 有，两路气 | 有 | 有 | 有 | 有，可选 | - | 手动控制 | 有，软件控制参比气 | 有，软件控制参比气或手动控制 | 是手动控制参比气 | 可选自动或手动控制 | 可选自动或手动控制
最高操作温度 - TCD | 400 °C (设定步进0.1 °C) | 400 °C (设定步进0.1 °C) | 400 °C (设定步进0.1 °C) | 400 °C (设定步进0.1 °C) | 400 °C | 400 °C | 400 °C |  | 400 °C | 400 °C | 400 °C | 400 °C | - | 400 °C | 100 to 350 °C， 设定步进1 °C | 100 to 350 °C， 设定步进1 °C | 100 to 350 °C， 设定步进1 °C | 450 °C | 450 °C
检出限 - TCD | 氦气作为载气，<400 pg十三烷/ml 或当总流量为3ml/min，<20 pg 十三烷/s | 氦气作为载气，<400 pg十三烷/ml 或当总流量为3ml/min，<20 pg 十三烷/s | 氦气作为载气，<400 pg 十三烷/ml或当通过池子的总流量为3ml/min，<20 pg 十三烷/s | 氦气作为载气，<400 pg 十三烷/ml或当通过池子的总流量为3ml/min，<20 pg 十三烷/s | 400 pg 十三烷/mL，氦气为载气 | 400 pg 十三烷/mL，载气为氦气 | < 800 pg 十三烷/mL，氦气为载气 | 400 pg 十三烷/mL，氦气为载气 | < 800 pg 丙烷/mL，氦气为载气 |  |  |  | - | 无参数 | <1ppm 壬烷 | <1ppm 壬烷 | <1ppm 壬烷 | 300 pg/mL (丁烷) | 300 pg/mL (丁烷)
灵敏度 - TCD | 无参数 | 无参数 | 无参数 | 无参数 | 无参数 | 无参数 | 无参数 | 无参数 | 无参数 | 20,000mV mL/mg (葵烷) | 20,000mV mL/mg (葵烷) | 40,000mV x mL/mg (前置放大器，放大倍数10倍) | - | 无参数 | 9 μV/ppm nonane（桥电流160 mA ，检测器温度 100 ˚C） | 9 μV/ppm nonane（桥电流160 mA ，检测器温度 100 ˚C） | 9 μV/ppm nonane at 160 mA at the bridge with a detector temperature of 100 ˚C
动态线性范围 - TCD | 10^5 | 10^5 | 10^5 | 10^5 | 10^5 (± 5%) | 10^5 (± 5%) | 10^5 (± 10%) | 10^5 (± 5%) | 10^5 (± 5%) | 10^5 | 10^5 | 10^5 | - | 无参数 | >10^5 | >10^5 | >10^5 | 10^6 | 10^6
尾吹气 - TCD | 0 - 5 ml/min | 0 - 5 ml/min | 0 - 5 ml/min | 0 - 5 ml/min | 0 -12 mL/min | 0 to 12 mL/min | 无参数 | 0 -12 mL/min | 无参数 | 无参数 | 无参数 | 无参数 | - | 无参数 | 毛细柱口径 0.25 mm ID 或以下时需求 | 毛细柱口径 0.25 mm ID 或以下时需求 | 毛细柱口径 0.25 mm ID 或以下时需求
参比气 - TCD | 不需要，尾吹气可用作参比气 | 不需要，尾吹气可用作参比气 | 不需要，尾吹气可用作参比气 | 不需要，尾吹气可用作参比气 | 0 - 100 mL/min | 5 to 100 mL/min | 无参数 | 0 - 100 mL/min | 无参数 | 无参数 | 无参数 | 无参数 | - | 无参数 | Not published | Not published | Not published | 无参数 | 无参数
数据采集速率 - TCD | 最高 300 Hz | 最高 300 Hz | 最高 300 Hz | 最高 300 Hz | - | - | 无参数 |  | 无参数 | 无参数 | 无参数 | 无参数 | - | 无参数 | 最高 25 pts/sec | 最高 25 pts/sec | 最高 25 pts/sec | 600 Hz | 600 Hz
ECD
描述 - ECD | 即时连接模块化设计 ECD | 即时连接模块化设计 ECD | 即时连接模块化设计 ECD | 即时连接模块化设计 ECD | 微池设计 | 微池ECD | 配备隐藏阳极和高流速，用于抗污染 | 微池设计 | 高灵敏度及线下设计 | ECD-2010 Exceed | ECD-2010 Plus/ ECD-2010 Exceed | ECD-2014 与 ECD-14一样,可共享配件 | 无参数 | ECD | ECD | ECD | ECD | ECD | ECD
电子压力控制 - ECD | 有，尾吹气设定范围 0 - 500 ml/min | 有，尾吹气设定范围 0 - 500 ml/min | 有，尾吹气设定范围 0 - 500 ml/min | 有，尾吹气设定范围 0 - 500 ml/min | 有，尾吹气设定范围 0 - 150 ml/min | 有，尾吹气设定范围 0 - 200 ml/min | 有 | 有，尾吹气设定范围 0 - 150 ml/min | 有 | 有 | 有 | 有，可选 | - | 手动控制 | 有 | 有，自动或手动控制 | 手动控制尾吹气 | 有，自动户手动控制 | 有，自动户手动控制
最高操作温度 - ECD | 400 °C | 400 °C | 400 °C | 400 °C | 400 °C | 400 °C | 400 °C | 400 °C | 400 °C | 350 °C (国内) 400 °C (海外) | 350 °C | 400 °C | - | 350 °C | 100 ˚C to 450 ˚C | 100 ˚C to 450 ˚C | 100 ˚C to 450 ˚C | 450 °C | 450 °C
检出限 - ECD | < 4.5 fg/s 林丹 | < 4.5 fg/s 林丹 | < 4.5 fg/s 林丹 | < 4.5 fg/s 林丹 | < 4.4 fg/mL 林丹 当条件为：检测器温度 300 °C ，检测器总流量30ml/min，等同于 4.5 fg/sec | < 3.8 fg/mL林丹 | < 9 fg/mL林丹 | < 4.4 fg/mL 林丹 当条件为：检测器温度 300 °C ，检测器总流量30ml/min，等同于 4.5 fg/sec | < 0.02 pg/mL 林丹 | 4 fg/s (gamma-BHC) | 6 fg/s (gamma-BHC) 4 fg/s (gamma-BHC) | 0.1 pg/s (gamma-BHC) | - | 无参数 | < 0.05 pg 全氟乙烯，使用氩气/甲烷或氮气 | < 0.05 pg 全氟乙烯，使用氩气/甲烷或氮气 | < 0.05 pg 全氟乙烯，使用氩气/甲烷或氮气 | 7 fg/s 林丹 | 7 fg/s 林丹
动态线性范围 - ECD | > 10^4 林丹 | > 10^4 林丹 | > 10^4 林丹 | > 10^4 林丹 | > 5x10^4 林丹 | > 5x10^4 林丹 | > 10^4 林丹 | > 5x10^4 林丹 | > 10^4 林丹 | 10^5 | 10^4 / 10^5 | 10^4 | - | 无参数 | > 10^4 | > 10^4 | > 10^4 | 10^4 | 10^4
数据采集速率 - ECD | 最高 300 Hz | 最高 300 Hz | 最高 300 Hz | 最高 300 Hz | 最高 50 Hz | 最高 500 Hz | 最高 500 Hz | 最高 50 Hz | 最高 50 Hz | 无参数 | 无参数 | 无参数 | - | 无参数 | 最高 25 pts/sec | 最高 25 pts/sec | 最高 25 pts/sec | 600 Hz | 600 Hz
尾吹气类型 - ECD | 氮气或 95%氩气/5%甲烷气 | 氮气或 95%氩气/5%甲烷气 | 氮气或 95%氩气/5%甲烷气 | 氮气或 95%氩气/5%甲烷气 | 氮气或 95%氩气/5%甲烷气 | 氮气或 氩气/5%甲烷气 | 氩气/5%甲烷气或氮气 | 氮气或 95%氩气/5%甲烷气 | 氮气或 95%氩气/5%甲烷气 | 无参数 | 无参数 | 无参数 | - | 无参数 | 氩气/甲烷气 或氮气 | 氩气/甲烷气 或氮气 | 氩气/甲烷气 或氮气
放射源 - ECD | 370 MBq 等同于 10 mCi, 63Ni | 370 MBq 等同于 10 mCi, 63Ni | 370 MBq 等同于 10 mCi, 63Ni | 370 MBq 等同于 10 mCi, 63Ni | < 15 mCi 63Ni | < 15 mCi 63Ni | < 15 mCi 63Ni | < 15 mCi 63Ni | < 15 mCi 63Ni | 370 MBq 63Ni | 370 MBq 63Ni | 370 MBq 63Ni | - | 无参数 | 15 mCi 63Ni | 15 mCi 63Ni | 15 mCi 63Ni | 15 mCi (555MBq) 63Ni | 15 mCi (555MBq) 63Ni
NPD
描述 - NPD | NPD 采用陶瓷珠并兼容特定元素源 兼容 Blos NPD 源 | NPD 采用陶瓷珠并兼容特定元素源 兼容 Blos NPD 源 | 可兼容陶瓷铷珠，兼容安捷伦 BLOS 玻璃铷珠 | 可兼容陶瓷铷珠，兼容安捷伦 BLOS 玻璃铷珠 | 可选两种铷珠, Blos 玻璃铷珠或白色陶瓷铷珠 | Blos 玻璃铷珠 | Blos 铷珠标准（不支持白色陶瓷铷珠） | Blos 玻璃铷珠 | .高灵敏度及选择性 | FTD(NPD)-2030 | Flame Thermionic Detector (NPD) | 成为FTD. 两种类型, 适用于毛细柱 (FTD-2014C), 适合填充柱 (FTD-2014) ，两者指标一致 | 无参数 | 无参数 | Nitrogen Phosphorus Detector (NPD) | Nitrogen Phosphorus Detector (NPD) | Nitrogen Phosphorus Detector (NPD)
电子压力控制 - NPD | 空气: 0 -500 mL/min. 氢气: 0 - 10 mL/min. 尾吹气(氮气): 0 -50 mL/min (增量均为 0.1 mL/min ) | 空气: 0 -500 mL/min. 氢气: 0 - 10 mL/min. 尾吹气(氮气): 0 -50 mL/min (增量均为 0.1 mL/min ) | 空气: 0 -500 mL/min. 氢气: 0 - 10 mL/min. 尾吹气(氮气): 0 -50 mL/min | 空气: 0 -500 mL/min. 氢气: 0 - 10 mL/min. 尾吹气(氮气): 0 -50 mL/min | 空气: 0 - 200 mL/min. 氢气: 0 -30 mL/min. 尾吹气: 0 - 100 mL/min | 空气: 0 - 200 mL/min. 氢气: 0 -20 mL/min. 尾吹气: 0 - 100 mL/min | 有 | 空气: 0 - 200 mL/min. 氢气: 0 -20 mL/min. 尾吹气: 0 - 100 mL/min | 有 | 有 | 有 | 可选 | - | - | 软件控制氢气和空气 | 软件控制氢气和空气 或手动压力控制器控制氢气，针型阀控制空气 | 软件控制氢气和空气 或手动压力控制器控制氢气，针型阀控制空气 | 有 | 有
最高操作温度 - NPD | 450 °C(增量为0.1 °C) | 450 °C(增量为0.1 °C) | 450 °C | 450 °C | 400 °C | 400 °C | 400 °C | 400 °C | 400 °C | 450 °C | 400 °C | 400 °C | - | - | 100 ˚C -450 ˚C | 100 ˚C -450 ˚C | 100 ˚C -450 ˚C | 450 °C | 450 °C
检出限 - NPD | 采用标准陶瓷珠（TID-2 ） < 20 fg P/s < 100 fg N/s | 采用标准陶瓷珠（TID-2 ） < 20 fg P/s < 100 fg N/s | < 20 fg P/s 使用 TID-2 陶瓷铷珠 < 50 fg N/s 使用 TID-4 陶瓷铷珠 | < 20 fg P/s 使用 TID-2 陶瓷铷珠 < 50 fg N/s 使用 TID-4 陶瓷铷珠 | < 0.08 pg N/s < 0.01 pg P/s (偶氮苯/马拉硫磷/十八烷混合物， 使用 Blos玻璃铷珠) < 0.3 pg N/s, < 0.1 pg P/s (偶氮苯/马拉硫磷/十八烷混合物，使用陶瓷铷珠) | < 0.08 pg N/s < 0.01 pg P/s (偶氮苯/马拉硫磷/十八烷混合物， 使用 Blos玻璃铷珠) | < 0.3 pg N/s < 0.04 pg P/s (偶氮苯/马拉硫磷混合物测定) | < 0.08 pg N/s < 0.01 pg P/s (偶氮苯/马拉硫磷/十八烷混合物) | < 0.4 pg N/s, < 0.2 pg P/s ，偶氮苯/马拉硫磷/十八烷混合物 | N: 0.1 pgN/s (偶氮苯) P: 0.01 pgP/s (马拉硫磷) | N: 0.1 pgN/s (偶氮苯) P: 0.03 pgP/s (马拉硫磷) | N: 0.4 pgN/s (偶氮苯) P: 0.05 pgP/s (马拉硫磷) | - | - | 5 x 10-14 g N/sec（2,4-二甲基苯胺） 5 x 10-14 g P/sec （磷酸三丁酯） | 5 x 10-14 g N/sec（2,4-二甲基苯胺） 5 x 10-14 g P/sec （磷酸三丁酯） | 5 x 10-14 g N/sec（2,4-二甲基苯胺） 5 x 10-14 g P/sec （磷酸三丁酯） | N: 100 fg N/sec (偶氮苯) P: 100 fg P/sec (马拉硫磷) | N: 100 fg N/sec (偶氮苯) P: 100 fg P/sec (马拉硫磷)
选择性 - NPD | gP/gC = 200,000 gN/gC = 80,000 | gP/gC = 200,000 gN/gC = 80,000 | gP/gC = 200,000 gN/gC = 80,000 | gP/gC = 200,000 gN/gC = 80,000 | > 25,000 to 1 g N/g C > 200,000 to 1 g P/g C (偶氮苯/马拉硫磷/十八烷混合物， 使用 Blos玻璃铷珠) 25,000 to 1 g N/g C, 75,000 to 1 g P/g C (偶氮苯/马拉硫磷/十八烷混合物，使用陶瓷铷珠) with white ceramic bead) | > 25,000 to 1 g N/g C > 200,000 to 1 g P/g C (偶氮苯/马拉硫磷/十八烷混合物， 使用 Blos玻璃铷珠) | > 25,000 to 1 g N/g C > 75,000 to 1 g P/g C (偶氮苯/马拉硫磷混合物测定) | > 25,000 to 1 g N/g C > 200,000 to 1 g P/g C (偶氮苯/马拉硫磷/十八烷混合物 ) | 25,000 to 1 gN/gC, 75,000 to 1 gP/gC 偶氮苯/马拉硫磷/十八烷混合物 | 无参数 | 无参数 | 无参数 | - | - | 50,000:1 (N/C), 10:1 (P/N) | 50,000:1 (N/C), 10:1 (P/N) | 50,000:1 (N/C), 10:1 (P/N) | 无参数 | 无参数
动态线性范围 - NPD | 10^4（N和P） | 10^4（N和P） | 10^4 | 10^4 | > 10^5 N, > 10^5 P(偶氮苯/马拉硫磷/十八烷混合物，使用Blos玻璃或陶瓷铷珠) | > 10^5 N, > 10^5 P(偶氮苯/马拉硫磷/十八烷混合物 | > 10^4 N, > 10^4 P ，偶氮苯/马拉硫磷混合物测定 | > 10^5 N, > 10^5 P(偶氮苯/马拉硫磷/十八烷混合物，使用Blos玻璃或陶瓷铷珠) | > 10^4 N, > 10^4 P ，偶氮苯/马拉硫磷/十八烷混合物 | N= 10^3 P= 10^3 | N= 10^3 P= 10^3 | N= 10^3 P= 10^3 | - | - | > 10^4 | > 10^4 | > 10^4 | N: 10^5 P: 10^4 | N: 10^5 P: 10^4
数据采集速率 - NPD | 300 Hz | 300 Hz | 300 Hz | 300 Hz | 200 Hz | up to 1000 Hz | 100 Hz | 1000 Hz | 100 Hz | 无参数 | 无参数 | 无参数 | 无参数 | 无参数 | 25 pts/sec | 25 pts/sec | 25 pts/sec | 600 Hz | 600 Hz
FPD
描述 - FPD | 即时连接模块化设计 | 即时连接模块化设计 | 即时连接模块化设计 | 即时连接模块化设计 | 单波长FPD或双波长DFPD | 单波长FPD或双波长DFPD | 单波长FPD | 单波长FPD或双波长DFPD | 单波长FPD或双波长DFPD | FPD-2030 | 增强火焰稳定性和双波长设计 | FPD-2014 使用填充柱系统是有更高灵敏度，可选毛细柱或填充柱 | 无参数 | FPD | 软件控制倍增管电压 | 软件控制倍增管电压 | 无参数 | PFPD | PFPD
电子压力控制 - FPD | 集成气体控制： 氢气: 0-100 mL/min 增量为 0.1mL/min 空气： 0-50 mL/min 增量为 0. 1mL/min | 集成气体控制： 氢气: 0-100 mL/min 增量为 0.1mL/min 空气： 0-50 mL/min 增量为 0. 1mL/min | 有 | 有 | 空气: 0 - 200 mL/min. 氢气: 0 - 250 mL/min. 尾吹气: 0 -130 mL/min | 空气: 0 - 200 mL/min. 氢气: 0 - 250 mL/min. 尾吹气: 0 -130 mL/min | 有 | 空气: 0 - 200 mL/min. 氢气: 0 to 250 mL/min. 尾吹气s: 0 -130 mL/min | 有 | 有 | 有 | 可选 | - | 手动控制 | 有，软件控制氢气或空气 | 有，软件控制氢气或空气 或手动控制空气，针型阀控制氢气 | - | 自动或手动控制 | 自动或手动控制
最高操作温度 - FPD | 450 °C 基座温度 200 °C 检测池温度 增量为0.1 °C | 450 °C 基座温度 200 °C 检测池温度 增量为0.1 °C | 450 °C 基座温度 200 °C 检测池温度 设定步进0.1 °C | 450 °C 基座温度 200 °C 检测池温度 设定步进0.1 °C | 400 °C | 400 °C | 400 °C | 400 °C | 250 °C | 450 °C | 350 °C | 350 °C | - | 400 °C | 250 ˚C - 450 ˚C，设定步进1 ˚C | 250 ˚C - 450 ˚C，设定步进1 ˚C | - | 450 °C | 450 °C
检出限 - FPD | 100 fg P/s，5 pg S/s (甲基对硫磷) | 100 fg P/s，5 pg S/s (甲基对硫磷) | 100 fg P/s，5 pg S/s (甲基对硫磷) | 100 fg P/s，5 pg S/s (甲基对硫磷) | < 45 fg P/s < 2.5 pg S/s (甲基对硫磷) | < 45 fg P/s < 2.5 pg S/s (甲基对硫磷) | < 120 fg P/s < 4.5 pg S/s (甲基对硫磷) | < 45 fg P/s < 2.5 pg S/s (甲基对硫磷) | 200 fg P/s 6 pg S/s (甲基对硫磷) | P: 45 fgP/s (磷酸三丁酯) S: 2 pgS/s (硫化合物) | P: 55 fgP/s (磷酸三丁酯) S: 3 pgS/s (硫化合物) | P: 0.5 pg P/s (磷酸三丁酯) S: 8 pg S/s(十二烷硫醇) | - | 无参数 | 1 x 10-11 g S/sec 噻吩 1 x 10-12 g P/sec 磷酸三丁酯 | 1 x 10-11 g S/sec 噻吩 1 x 10-12 g P/sec 磷酸三丁酯 | - | S: 1 pg S/sec (S/P tube) P: 100 fg P/sec (S/P tube) N: 20 pg N/sec (S/P/N tube) | S: 1 pg S/sec (S/P tube) P: 100 fg P/sec (S/P tube) N: 20 pg N/sec (S/P/N tube)
选择性 - FPD | P/C = 10^6 : 1 S/C=10^6 : 1 | P/C = 10^6 : 1 S/C=10^6 : 1 | P/C = 10^6 : 1 S/C=10^6 : 1 | P/C = 10^6 : 1 S/C=10^6 : 1 | P/C = 10^6 : 1 S/C=10^6 : 1 | P/C = 10^6 : 1 S/C=10^6 : 1 | P/C = 10^6 : 1 S/C=10^6 : 1 | P/C = 10^6 : 1 S/C=10^6 : 1 | 无参数 | 无参数 |  | 无参数 | - | 无参数 | 10,000:1 (S/C), 100,000:1 (P/C) | 10,000:1 (S/C), 100,000:1 (P/C) | -
动态线性范围 - FPD | 10^4 (P) >10^3 (S) | 10^4 (P) >10^3 (S) | 10^4 (P) >10^3 (S) | 10^4 (P) >10^3 (S) | > 10^3 S 10^4 P (甲基对硫磷) | > 10^3 S 10^4 P (甲基对硫磷) | > 10^3 S 10^5 P (甲基对硫磷) | > 10^3 S 10^4 P (甲基对硫磷) | 10^4 P >5 x 10^2 S (甲基对硫磷) | 硫： 10^3 磷： 10^4 | 硫： 10^3 磷： 10^4 | 硫： 10^3 磷： 10^4 | - | 无参数 | 硫： 10^2 (log-log) 磷： 10^3 | 硫： 10^2 (log-log) 磷： 10^3 | - | S: 10^3 P: 10^4 N: 10^2 可监测多大23个元素 | S: 10^3 P: 10^4 N: 10^2 可监测多大23个元素
数据采集速率 - FPD | 300 Hz | 300 Hz | 300 Hz | 300 Hz | 200 Hz | up to 500 Hz | 500Hz | 200 Hz | 200 Hz | 无参数 | 无参数 | 无参数 | - | 无参数 | 最高 25 pts/sec | 最高 25 pts/sec | - | 600 Hz | 600 Hz
尾吹气 - FPD | 不需要 | 不需要 | [6 empty] | 无参数 | 无参数 | 无参数 | 无参数 | - | 无参数 | 不需要 | 不需要 | -
选项 - FPD | 可选双波长 | 可选双波长 | 可选双波长 | 可选双波长 | 可选双波长DFPD，当使用DFPD时最多可同时采集四个检测器信号 | 可选双波长DFPD，可作为辅助检测器安装在GC上方 |  | 单波长FPD | 无参数 | 无参数 | 无参数 | 无参数 | - | 无参数 | 无参数 | 无参数 | 无参数 | 无参数 | 无参数
PID
描述- PID | 可通过GDI连接第三方检测器： Xylem OI 光 离子化 检测器 (PID) | 可通过GDI连接第三方检测器： Xylem OI 光 离子化 检测器 (PID) | 无参数 | 无参数 | 通过第三方采购 | 可通过安捷伦渠道伙伴采购 | 无参数 | 无参数 | 无参数 | 无参数 | 无参数 | 无参数 | 无参数 | 无参数 | 内部电源及灯源控制 | 内部电源及灯源控制 | 无参数 | 无参数 | 无参数
电子压力控制 - PID | - | - | - | - | - | - | - | - | - | - | - | - | - | - | 软件控制尾吹气流量 | 软件控制尾吹气流量或手动控制 | - | - | -
最高操作温度 - PID | - | - | - | - | - | - | - | - | - | - | - | - | - | - | 100 ˚C - 250 ˚C ，设定步进 1 ˚C ，(清洁时可设至 350 ˚C ) | 100 ˚C - 250 ˚C ，设定步进 1 ˚C ，(清洁时可设至 350 ˚C ) | - | - | -
检出限 - PID | - | - | - | - | - | - | - | - | - | - | - | - | - | - | < 10 pg 苯 | < 10 pg 苯 | - | - | -
线性 - PID | - | - | - | - | - | - | - | - | - | - | - | - | - | - | > 107 | > 107 | - | - | -
UV 灯源 | - | - | - | - | - | - | - | - | - | - | - | - | - | - | 10.2 eV 标准模式， 9.5 eV 可选 | 10.2 eV 标准模式， 9.5 eV 可选 | - | - | -
数据采集速率 - PID | - | - | - | - | - | - | - | - | - | - | - | - | - | - | 最高 25 pts/sec | 最高 25 pts/sec | - | - | -
组合 PID/ELCD | - | - | - | - | Not available | Not available | - | - | - | - | - | - | - | - | 无参数 | 在一个检测器位置是组合 | - | - | -
电子压力控制 - PID | - | - | - | - | - | - | - | - | - | - | - | - | - | - | - | 电子压力控制器控制反应气氢气 | - | - | -
最高操作温度 - PID | - | - | - | - | - | - | - | - | - | - | - | - | - | - | - | 100 °C -450 °C ，设定步进1 °C | - | - | -
灵敏度 - PID | - | - | - | - | - | - | - | - | - | - | - | - | - | - | - | 5 • 10–13 g Cl/sec 三氯甲烷 | - | - | -
线性 - PID | - | - | - | - | - | - | - | - | - | - | - | - | - | - | - | >10^6 | - | - | -
选择性 - PID | - | - | - | - | - | - | - | - | - | - | - | - | - | - | - | > 10^6 (Cl:碳烃化合物) | - | - | -
尾吹气 - PID | - | - | - | - | - | - | - | - | - | - | - | - | - | - | - | 流量需 < 5 mL/min | - | - | -
SCD (Model 355)
描述 - SCD | 可通过GDI连接第三方检测器： PAC 硫 氮化学发光检测器(SCD/NCD) | 可通过GDI连接第三方检测器： PAC 硫 氮化学发光检测器(SCD/NCD) | 无 | 无 | 对硫化合物有高灵敏度和高选择性 | 型号8355，对硫化合物有高灵敏度和高选择性 | 型号8355，对硫化合物有高灵敏度和高选择性 | 对硫化合物有高灵敏度和高选择性 | 无 | 无 | 无 | 无 | 无 | 无 | Turn-key解决方案时可选装，但需进行大幅改动 | Turn-key解决方案时可选装，但需进行大幅改动 | 无 | 无 | 无
检出限 - SCD | - | - | - | - | < 0.5 pg/s, 二甲基硫醚，溶剂甲苯 | < 0.5 pg/s, 二甲基硫醚，溶剂甲苯 | < 0.5 pg/s, 二甲基硫醚，溶剂甲苯 | < 0.5 pg/s, 二甲基硫醚，溶剂甲苯 |  | - | - | - | - | - | - | - | - | - | -
动态线性范围 - SCD | - | - | - | - | > 10^4 | > 10^4 | > 10^4 | > 10^4 |  | - | - | - | - | - | - | - | - | - | -
选择性 - SCD | - | - | - | - | > 2 x 10^7 g S/g C | > 2 x 10^7 g S/g C | > 2 x 10^7 g S/g C | > 2 x 10^7 g S/g C |  | - | - | - | - | - | - | - | - | - | -
NCD (Model 255)
描述 - NCD | 可通过GDI连接第三方检测器： PAC 硫 氮化学发光检测器(SCD/NCD) | 可通过GDI连接第三方检测器： PAC 硫 氮化学发光检测器(SCD/NCD) | 无 | 无 | 型号8255，对氮化合物有高灵敏度和高选择性 | 型号8255，对氮化合物有高灵敏度和高选择性 | 型号8255，对氮化合物有高灵敏度和高选择性 | 型号8255，对氮化合物有高灵敏度和高选择性 | 无 | 无 | 无 | 无 | 无 | 无 | Turn-key解决方案时可选装，但需进行大幅改动 | Turn-key解决方案时可选装，但需进行大幅改动 | 无 | 无 | 无
检出限 - NCD | - | - | - | - | 3 pg N/s, 氮模式和亚硝胺模式 25 ppm N ，硝基苯模式，溶剂甲苯 | 3 pg N/s, 氮模式和亚硝胺模式 25 ppm N ，硝基苯模式，溶剂甲苯 | 3 pg N/s, 氮模式和亚硝胺模式 25 ppm N ，硝基苯模式，溶剂甲苯 | 3 pg N/s, 氮模式和亚硝胺模式 25 ppm N ，硝基苯模式，溶剂甲苯 | - | - | - | - | - | - | - | - | - | - | -
动态线性范围 - NCD | - | - | - | - | > 10^4 | > 10^4 | > 10^4 | > 10^4 | - | - | - | - | - | - | - | - | - | - | -
选择性 - NCD | - | - | - | - | > 2 x 10^7 g N/g C （亚硝胺模式随基质不同有所变化) | > 2 x 10^7 g N/g C （亚硝胺模式随基质不同有所变化) | > 2 x 10^8 g N/g C （亚硝胺模式随基质不同有所变化) | > 2 x 10^7 g N/g C （亚硝胺模式随基质不同有所变化) | - | - | - | - | - | - | - | - | - | - | -
脉冲放电氦离子化检测器 (PDHID)
描述 - PDHID | 通用氦电离模式 | 通用氦电离模式 | 同意氦离子化模式 | 同意氦离子化模式 | 通过第三方采购 | 可通过安捷伦渠道伙伴采购 | 可通过安捷伦渠道伙伴采购 | 无 | 无 | 介质阻挡放电检测器BID-2030 要求载气氦气纯度 (99.9999% ) | 介质阻挡放电检测器BID-2010plus 要求载气氦气纯度 (99.9999% ) | 无 | 无 | 无 | 无 | 无 | 无 | 金连接及焊接技术 | 金连接及焊接技术
最高操作温度 - PDHID | 400 °C | 400 °C | 400 °C | 400 °C | - | - | - | - | - | 350 °C | 350 °C | - | - | - | - | - | -
灵敏度 - PDHID | <1 pg/s （十四烷） | <1 pg/s （十四烷） | pg级别 | pg级别 | - | - | - | - | - | 0.8 pgC/s | 1 pgC/s (十二烷, 载气流量50 mL/min) | - | - | - | - | - | - | 50 ppb (甲烷) | 50 ppb (甲烷)
动态线性范围 - PDHID | 10^5 | 10^5 | 10^5 | 10^5 | - | - | - | - | - | 10^5 | 10^5 | - | - | - | - | - | - | 10^4 (甲烷) | 10^4 (甲烷)
质谱MSD
型号 - MSD | Thermo Scientific™ ISQ ™ Thermo Scientific ™ TSQ ™ Thermo Scientific ™ Orbitrap ™ MS HRAM Thermo Scientif ic ™ DFS ™ HRMS Thermo Scientific™ Nicolet™ iS™ 50 FT IR 任意Thermo Scientific™ ICP MS | Thermo Scientific™ ISQ ™ Thermo Scientific ™ TSQ ™ Thermo Scientific ™ Orbitrap ™ MS HRAM Thermo Scientif ic ™ DFS ™ HRMS Thermo Scientific™ Nicolet™ iS™ 50 FT IR 任意Thermo Scientific™ ICP MS | ITQ ISQ TSQ 8000 DFS IRMS | ITQ ISQ TSQ 8000 DFS IRMS | 5977B 系列单四极杆 7000D, 7010B 三重四极杆 | 5977B 系列单四极杆 7000, 7010 三重四极杆 7250 Q-TOF | 5977B 系列单四极杆（仅不锈钢离子源） | 5977B 系列单四极杆 7000D, 7010B 三重四极杆 | 无参数 | 无参数 | 单四极杆或三重四极杆 | 无参数 | 无参数 | 无参数 | Clarus SQ8单四极杆 | Clarus SQ8单四极杆 | 无参数 | 无参数 | 无参数
液体自动进样器
型号 - AS | 兼容任意 Thermo Scientific 自动进样器，及以下第三方自动进样器： Markes 热 脱附(TD)系统 Teledyne Tekmar 吹扫捕集(P&T)系统 Gerstel ® 多功能采样器(MPS) Frontier Lab™ 多功能热裂解系统 | 兼容任意 Thermo Scientific 自动进样器，及以下第三方自动进样器： Markes 热 脱附(TD)系统 Teledyne Tekmar 吹扫捕集(P&T)系统 Gerstel ® 多功能采样器(MPS) Frontier Lab™ 多功能热裂解系统 | AI1310 AS1310 TriPlus RSH TriPlus 100LS | AI1310 AS1310 TriPlus RSH TriPlus 100LS | 7693A ALS接口 : 最多可安装两个 7693A 自动进样器, 一个自动样品盘, 一个加热/混合/条形码阅读器 | 7693A ALS接口 : 最多可安装两个 7694A 自动进样器, 一个自动样品盘, 一个加热/混合/条形码阅读器； 7650 ALS接口：最多可安装一个7650自动进样器，后进样口同时安装一个额外的7693A自动进样器 | 支持配置 16 位样品瓶转动架的 7693A 自动进样器 支持 7693A 自动进样器和 150 位自动进样器样品盘 （不支持加热器/混合器/条形码识别器） 支持配置 50 位样品瓶转动架的 7650A 自动进样器 支持 PAL3 自动进样器 | 可安装 7693A, 7650A, 7697A | 可安装一个 G4513A，16位样品盘位数 | 可安装 AOC-20i 和AOC-20s | 可安装 AOC-20i 和AOC-20s | 可安装 AOC-20i 和AOC-20s | AOC-20s可选. 150 个样品盘位数 (1.5ml 样品盘) | 无参数 | 进样器可供双进样口使用 | 进样器可供双进样口使用 | 进样器可供双进样口使用 | - CP-8410自动进样器: 10 x 2 mL, 6 x 5 mL, and 5 x 10 mL vials - CP-8400 自动进样器: 100x2mL 样品盘 - CombiPAL 自动进样器 - CP8400 & CP8410 可使用顶空进样和固相微萃取进样c | - CP-8410自动进样器: 10 x 2 mL, 6 x 5 mL, and 5 x 10 mL vials - CP-8400 自动进样器: 100x2mL 样品盘 - CombiPAL 自动进样器 - CP8400 & CP8410 可使用顶空进样和固相微萃取进样c
其他
其他信息 | • 辅助阀箱(最高操作温度 300 °C, 支持最多 8 隔膜阀或 6个旋转阀; 第二柱温箱最高操作温度 250 °C; 甲烷转化炉, 额外可安装2个即时连接检测器) • 紧凑型辅助阀箱 (最高操作温度 180°C, 支持最多两个带气动传动装置的旋转阀） • AOI - 模拟输出接口 • GDI - Generic 检测器接口 • 辅助温度控制模块（2个辅助温度控制模块安装位置） | • 辅助阀箱(最高操作温度 300 °C, 支持最多 8 隔膜阀或 6个旋转阀; 第二柱温箱最高操作温度 250 °C; 甲烷转化炉, 额外可安装2个即时连接检测器) • 紧凑型辅助阀箱 (最高操作温度 180°C, 支持最多两个带气动传动装置的旋转阀） • AOI - 模拟输出接口 • GDI - Generic 检测器接口 • 辅助温度控制模块（2个辅助温度控制模块安装位置） | • 辅助阀箱(最高操作温度 300 °C, 支持最多 8 隔膜阀或 6个旋转阀; 第二柱温箱最高操作温度 250 °C; 甲烷转化炉, 额外可安装2个即时连接检测器) • Compact 辅助阀箱 (最高操作温度 180°C, 支持最多2个旋转阀或1个液体进样阀） • AOI - 模拟输出接口 • GDI - Generic 检测器几口 • 辅助温度控制模块（2个辅助温度控制模块安装位置） • 即时连接气体进样阀（2路气体控制，最多可安装2个模块） | • 辅助阀箱(最高操作温度 300 °C, 支持最多 8 隔膜阀或 6个旋转阀; 第二柱温箱最高操作温度 250 °C; 甲烷转化炉, 额外可安装2个即时连接检测器) • Compact 辅助阀箱 (最高操作温度 180°C, 支持最多2个旋转阀或1个液体进样阀） • AOI - 模拟输出接口 • GDI - Generic 检测器几口 • 辅助温度控制模块（2个辅助温度控制模块安装位置） • 即时连接气体进样阀（2路气体控制，最多可安装2个模块） | • 可通过单体的加热箱安装气体进样阀 • 3通道的辅助压力控制器，最多可安装2个辅助压力控制器 • 2通道的压力控制模块，最多可安装3个 | 浏览器界面支持远程计算机交互操作； 自动检漏功能； 支持定时程序；睡眠/唤醒模式； 智能Key:可提供多达6根色谱柱信息追踪，三个USB接口； 最多支持10阀，样品阀由额外的阀箱提供加热； 辅助EPC提供3阶压力控制（每台GC最多3辅助EPC）； 流路控制模块PCM：控制两路气路（每台GC最多4PCMs）； 流路转换装置PSD：特殊的反吹流路设计（每台GC最多4PSDs） | 浏览器界面支持远程计算机交互操作； 支持三个阀的任意组合： • 最多三个加热的气体阀 • 最多两个液体阀 | Guard Chip 技术 色谱柱直接加热技术 | 支持最多2个加热阀 | - ClickTek 连接器可实现色谱柱安装免工具（OCI/ptv/ECD不适用） - 远程控制 |  | 5路手动控制流量安装在GC顶部 | 节省能源 | 无参数 | 辅助加热区域 | 辅助加热区域 | 无参数
多流路控制选项 | No-vent不卸真空换色谱柱 SilFlow®技术微流控3端口连接器，实现柱前、柱中和柱后反吹 高惰性微流控连接器，实现双柱、双检测器或中心切割配置 | No-vent不卸真空换色谱柱 SilFlow®技术微流控3端口连接器，实现柱前、柱中和柱后反吹 高惰性微流控连接器，实现双柱、双检测器或中心切割配置 | No-vent不卸真空换色谱柱, Swap-I不卸真空换色谱柱t, Dual-detector双检测器分流, Deans-switch中心切割. | No-vent不卸真空换色谱柱, Swap-I不卸真空换色谱柱t, Dual-detector双检测器分流, Deans-switch中心切割. | 微板流路技术: 中心切割，反吹 | 微板流路技术: 中心切割，废气净化，分流器，反吹（需要1路EPC,PCM,或PSD模块） | 无参数 | Chip技术易控制流路 : 分流道两根色谱柱, 色谱柱分流到两个检测器, 中端或终端色谱柱反吹 | 无参数 | 无参数 | 无参数 | 无参数 | 无参数 | 无参数 | Swafer | Swafer | 无参数 | 样品预浓缩捕集阱 (SPT) 阀快速切换技术 | 样品预浓缩捕集阱 (SPT) 阀快速切换技术
电源及环境要求 | [12 empty] | 无参数 | 无参数
电源要求 | 230 Vac ±10 %, 50/60 Hz, 2200 VA 120 Vac ±10 %, 50/60 Hz, 2000 VA | 230 Vac ±10 %, 50/60 Hz, 2200 VA 120 Vac ±10 %, 50/60 Hz, 2000 VA | 110 Volts 和220 Volts | 110 Volts 和220 Volts | 100, 200, 220, 230, 240 V. | 100, 200, 220, 230, 240 V +/- 10% of nominal, 50/60 Hz +/- 5% | • 电源电压 ― 100/120 伏特（境外）/200/220/230/240 伏特（中国）±10% • 频率 ― 50/60 Hz ± 5% • 100 V 功率 1500 W；其他电压功率 2250 W | 120 VAC and 200-240 VAC +/- 10% nominal | 100, 120, 200, 220, 230, 240 V. 1500 W (max) at 100 V, 2250 W (max) at all other voltages | 无参数 | 无参数 | AC 100V/120V 230 V 1800 VA or 2600 va, 50/60 Hz | 115 - 230 VAC, 1700 VA (115V type). 2600 VA (230V Type), 50/60 Hz | 无参数 | For GC with standard (current) heating rate: 120 VAC ±10% @ 50/60 Hz ±1% @ 20 Amps 230 VAC ±10% @ 50/60 Hz ±1% @ 10 Amps For GC with optional oven heater for fast heating rate: 220 VAC ±5% @ 50/60 Hz ±1% @ 15 Amps 230 VAC ±5% @ 50/60 Hz ±1% @ 16 Amp 240 VAC ±5% @ 50/60 Hz ±1% @ 13 or 16 Amps | 120 V ±10%, 50/60 Hz, 2.0 kVA* 230 V ±10%, 50/60 Hz, 2.0 kVA * On an independent 20-amp line | 无参数 | 120 V, 230 V (±10 % nominal) | 120 V, 230 V (±10 % nominal)
操作环境温度 | 15 °C-35 °C（59-95°F） | 15 °C-35 °C（59-95°F） | 15º - 35º C | 15º - 35º C | 15º - 35º C | 15º - 35º C | 15º - 35º C | 15º - 35º C | 15º - 35º C | 无参数 | 无参数 | 无参数 | 无参数 | 无参数 | 10-35 ˚C (50-95 ˚F) | 10 °C to 32 °C | Not published | 10 °C to 40 °C | 10 °C to 40 °C
操作环境湿度 | 最大 RH% 90 ，无冷凝 | 最大 RH% 90 ，无冷凝 | 5 -95% | 5 -95% | 5 -95% | 5%–90%（无冷凝） | 5%–90%（无冷凝） | 5 -95% | 30- 70% | 无参数 | 无参数 | 无参数 | 无参数 | 无参数 | 20-80% | 80%最高相对湿度 | Not published | 5 % to 95 % | 5 % to 95 %
安全及法规认证
安全及法规认证 | 根据机械指令2006/42/EC 和低压指令 2006/95/EC ，符合以下安全标准： 国际电工委员会（ IEC 61010-1:2001 - 61010 -2-010:2003-61010-2-081:2001 + A1:(2003) 国家差异： CAN/CSA C22.2 No. 61010-1 和 UL 61010-1 Euro Norm (EN): 61010 1:2001 - 61010-2-010:2004-61010-2-081:2002 根据指令 2004/108/EC ，符合以下有关电磁兼容性 (EMC) 和射频干扰 (RFI) 的规定 CISPR 11/EN 55011: 第 1 组 A 类 IEC/EN 61326-1:2012 | 根据机械指令2006/42/EC 和低压指令 2006/95/EC ，符合以下安全标准： 国际电工委员会（ IEC 61010-1:2001 - 61010 -2-010:2003-61010-2-081:2001 + A1:(2003) 国家差异： CAN/CSA C22.2 No. 61010-1 和 UL 61010-1 Euro Norm (EN): 61010 1:2001 - 61010-2-010:2004-61010-2-081:2002 根据指令 2004/108/EC ，符合以下有关电磁兼容性 (EMC) 和射频干扰 (RFI) 的规定 CISPR 11/EN 55011: 第 1 组 A 类 IEC/EN 61326-1:2012 | 符合以下安全标准: - International Electrotechnical Commission (IEC): 61010-1:2001 (Second edition) - 61010-2-010:2003 (Second edition) - 61010-2-081:2001 (First edition) + A1:(2003) National differences: CAN/CSA C22.2 No. 61010-1 (2nd Edition) - UL 61010-1 (2nd Edition) - EuroNorm (EN): 61010-1:2001 (2nd Edition) – 61010-2-010:2004 (2nd Edition) - 61010-2-081:2002 (1st Edition) Conforms to the following regulations on Electromagnetic Compatibility (EMC) and Radio Frequency Interference (RFI): - CISPR 11/EN 55011: Group 1 Class A - IEC/EN 61326-1:2006 | 符合以下安全标准: - International Electrotechnical Commission (IEC): 61010-1:2001 (Second edition) - 61010-2-010:2003 (Second edition) - 61010-2-081:2001 (First edition) + A1:(2003) National differences: CAN/CSA C22.2 No. 61010-1 (2nd Edition) - UL 61010-1 (2nd Edition) - EuroNorm (EN): 61010-1:2001 (2nd Edition) – 61010-2-010:2004 (2nd Edition) - 61010-2-081:2002 (1st Edition) Conforms to the following regulations on Electromagnetic Compatibility (EMC) and Radio Frequency Interference (RFI): - CISPR 11/EN 55011: Group 1 Class A - IEC/EN 61326-1:2006 | 符合以下安全标准: - Canadian Standards Association (CSA): C22.2 No. 1010 - CSA/Nationally Recognized Test Laboratory (NRTL): UL 3101 - International Electrotechnical Commission (IEC): 61010-1 - EuroNorm (EN): 61010-1 Conforms to the following regulations on Electromagnetic Compatibility (EMC) and Radio Frequency Interference (RFI): - CISPR 11/EN 55011: Group 1 Class A - IEC/EN 61326 | 符合以下安装标准: - Canadian Standards Association (CSA): C22.2 No. 60101-1 - CSA/Nationally Recognized Test Laboratory (NRTL): ANSI/UL 61010-1 - International Electrotechnical Commission (IEC): 61010-1, 61010-2-010, 6101-2-081 - EuroNorm (EN): 61010-1 Conforms to the following regulations on Electromagnetic Compatibility (EMC) and Radio Frequency Interference (RFI): - CISPR 11/EN 55011: Group 1 Class A - IEC/EN 61326-1 AUS7NZ CISPR 11 - ISM device complies with Canadian ICES-001. - Designed and manufactured under a quality system registered to ISO 9001; Declaration of Conformity available. | 符合下列安全标准 • 加拿大标准化协会 (CSA) C22.2 No. 61010-1 • 国家认可的测试实验室 (NRTL)：ANSI/UL 61010-1 • 国际电工委员会 (IEC)：61010-1、61010-2-010、61010-2-081 • EuroNorm (EN)：61010-1 符合下列关于电磁兼容性 (EMC) 和射频干扰 (RFI) 的法规要求 • CISPR 11/EN 55011：1 组，A 类 • IEC/EN 61326-1 • AS/NZS CISPR 11 • 该 ISM 设备符合加拿大 ICES-001 要求。Cet appareil ISM est conforme à la norme NMB-001 du Canada. ISM 1-A 设计和制造通过 ISO 9001 质量体系认证，具有相关证书。 本产品符合 EU RoHS 指令 2011/65/EU 和 EN 50581 的规定。 | 符合以下安全标准: - Canadian Standards Association (CSA): C22.2 No. 1010 - CSA/Nationally Recognized Test Laboratory (NRTL): UL 3101 - International Electrotechnical Commission (IEC): 61010-1 - EuroNorm (EN): 61010-1 Conforms to the following regulations on Electromagnetic Compatibility (EMC) and Radio Frequency Interference (RFI): - CISPR 11/EN 55011: Group 1 Class A - IEC/EN 61326 | Canadian Standards Association (CSA) C22.2 No. 61010 CSA/Nationally Recognized Test Laboratory (NRTL) UL61010 Conforms to the following regulations on Electromagnetic Compatibility (EMC) and Radio Frequency Interference (RFI): - CISPR 11/EN 55011: Group 1 Class A - IEC/EN 61327 | 无参数 | 无参数 | 无参数 | 无参数 | 无参数 | Will operate safely in environments that contain nonconductive foreign matter up to Pollution Degree 2 as defined in EN/IEC 61010-1. | 无参数 | 无参数 | Certifications CSA: C22.2 61010-1 UL 61010-1 IEC: 61010-1 EMC: 47 CFR part 15 ANSI C63.4 EN 61326 | Certifications CSA: C22.2 61010-1 UL 61010-1 IEC: 61010-1 EMC: 47 CFR part 15 ANSI C63.4 EN 61326
GC仪器照片